## Plan1
ORÇAMENTO DISCRIMINATIVO
Objeto do plano de trabalho: Reforma de Unidade Básica de Saúde Jardim Mesquita
Endereço da Obra: Rua Isaú Isaac 350
Data da elaboração da Planilha: 23/11/2013
Data Base da consulta da tabela do SINAPI:Outubro/2013
Valor do BDI adotado:22,53%
Área de intervenção de Projeto: reforma- 66,06 m2
Para os itens onde consta a sigla FDE foi utilizado tabela do FDE ref. Out/2013 ultima publicação
ITEM |  |  | U N | QUANT | UNITARIO | TOTAL
1 | Cod. Sinapi | SERVIÇOS PRELIMINARES | U N | QUANT | UNITARIO | TOTAL
1.1 | 74220/001 | Tapume chapa de madeira compensada 6mm pintura a cal | m² | 6 | 33.98 | 203.88
1.2 | 85334 | Retirada de esquadrias metalicas | m² | 3 | 10.58 | 31.74
1.4 | 74209/001 | Placa de obra conforme modelo Ministério da Saude | m² | 2 | 210 | 420
1.7 | 72209 | Carga manual e remoção de entulho com transp. Até 1km em caminhão basc. 8m3 | m3 | 16 | 13.92 | 222.72
1.8 | 73992/001 | Locação convencional de obra atraves de gabarito de tabuas corridas pontalet. cada 1,5m s/reapr. | m² | 20.5 | 6.55 | 134.275
1.10 | 85415 | Retirada de pias e e dispositivos para funcionamento de pias | um | 4 | 6.4 | 25.6
1.11 | 85333 | Retirada de aparelhos sanitarios | um | 6 | 12.8 | 76.8
1.12 | 85378 | Remoção e desmontagem de divisórias de madeira | m² | 10 | 24.63 | 246.3
1.15 | 73801 | Demolição manual de piso e contra-piso | m² | 24 | 15.88 | 381.12
1.16 | 85406 | Remoção de azulejos e substratos de aderencia em argamassa | m² | 84 | 29.69 | 2493.96
1.17 | 73899/002 | Demolição de alvenaria de tijolos furados sem reaproveitamento | m3 | 47 | 59.38 | 2790.86
4236.395
2 | Cod. Sinapi | INFRA ESTRUTURA | U N | QUANT | UNITARIO | TOTAL
2.4 | 74019/001 | Escavação manual de valas em qualquer terreno, exceto rocha, 25x35cm | m3 | 2.88 | 30.25 | 87.12
2.5 | 74015 | Reaterro e compactação mecanica de vala com com compactador manual tipo soquete vibratório | m3 | 0.45 | 20.54 | 9.243
2.7 | 74156/002 | Estaca a trado moldada in loco d=25cm concreto fck 20mpa | m | 36 | 39.68 | 1428.48
2.9 | 74164/001 | Lastro de brita 2 apiloada manualmente c/ maço até 30kg | m3 | 0.41 | 73.98 | 30.3318
2.10 | 74115/001 | Concreto para lastro | m3 | 0.41 | 254 | 104.14
2.11 | 5970 | Formas com tábuas 3a (2,5x30cm) p/ m2 p/ fundação, incl. Montagem e desmontagem (c/ reapr. 2x) | m² | 13.3 | 39.17 | 520.961
2.12 | 74254/002 | Armação aço CA-50, diam. 6,3 (1/4) À 12,5MM(1/2) -fornecimento/corte/ | Kg | 161.29 | 5.76 | 929.0304
perda de 10%) / dobra/colocação.(baldrame/blocos e arranque)
2.13 | 74138/003 | CONCRETO USINADO BOMBEADO FCK=25MPA, INCLUSIVE COLOCACAO, ESPALHAMENTO e ADENSAMENTO MECANICO | m3 | 2.6 | 344.65 | 896.09
4005.3962
3 | Cod. Sinapi | IMPERMEABILIZAÇÃO | U N | QUANT | UNITARIO | TOTAL
3.2 | 74000/001 | impermeabilização de baldrame com argamassa impermeabilizante e tinta betuminosa traço 1:3 | m² | 24.75 | 34.44 | 852.39
(cimento e agreia grossa)esp 2.5 cm c impermeabilizante base hidrofugante
852.39
4 | Cod. Sinapi | SUPER ESTRUTURA | U N | QUANT | UNITARIO | TOTAL
4.1 | 72830 | Forma de madeira compensada plastificada 10mm, para estrutura de concreto(pilares/vigas/lajes)reapr.2x | m² | 13.5 | 26.2 | 353.7
4.2 | 74254/002 | Armação aço CA-50, diam. 6,3 (1/4) À 12,5MM(1/2) -fornecimento/corte/perda 10%)dobra/colocação | Kg | 234.47 | 5.76 | 1350.5472
4.3 | 74138/003 | CONCRETO USINADO BOMBEADO FCK=25MPA, INCLUSIVE COLOCACAO, ESPALHAMENTO E ADENSAMENTO MECANICO | m3 | 3.32 | 344.65 | 1144.238
2848.4852
5 | Cod. Sinapi | ALVENARIA e DIVISÓRIAS | U N | QUANT | UNITARIO | TOTAL
5.1 | 76445/002 | Alven. de tijolo ceramico furado 10x20x30, ass. com argam. traço 1:7(cim.areia)esp.1cm esp.20cm | m² | 130 | 57.85 | 7520.5
5.2 | 6110 | ALVENARIA DE EMBASAMENTO EM TIJOLOS CERAMICOS MACIÇOS 5X10X20CM,ASSENT. ARGAMSS. TRAÇO 1:2:8 | m3 | 3.3 | 342 | 1128.6
5.3 | 73774\001 | Divisoria em marmorite espess 35mm, chumbamento piso e parede com argamassa de cimento e areia, polimeno manual, ferrag | m2 | 18 | 191.78 | 3452.04
5.4 | 74099/001 | Verga/contra-verga em concreto armado fck20MPA, prep. Mecanico, forma canaleta (10x20x20) | m3 | 0.55 | 902 | 496.1
aço CA 60 5.0 (Taxa de ferragem=45,1 3kg/m3)
12597.24
6 | Cod. Sinapi | ESQUADRIAS | U N | QUANT | UNITARIO | TOTAL
6.1 | 73910/010 | Porta de madeira comp. Lisa para pintura, de abrir 0,90x2,10 c/ aduela 2A. Alisar 2A, e dobr. | unid. | 1 | 306.09 | 306.09
6.3 | 73910/005 | Porta de madeira compensada lisa pintura 0,80x2,10 incl. Aduela 2A, alisar2A, e dobradiça | unid. | 4 | 289.67 | 1158.68
6.4 | 73910/003 | Porta de madeira compensada lisa pintura 0,70x2,10 incl. Aduela 2A, alisar2A, e dobradiça | unid. | 2 | 275 | 550
6.6 | 74071 | Porta de abrir em aluminio tipo chapa corrugada, perfil serie 25, com guarnição 2 fls de abrir | unid. | 2 | 1038 | 2076
6.9 | 68052/ | Janela aluminio, basculante, serie 25 (incl. Vidro ) | m² | 6.65 | 506.37 | 3367.3605
6.10 | F.D.E | gradil eletrofundido | m² | 2 | 215 | 430
7888.1305
7 | Cod. Sinapi | PISOS E REVESTIMENTOS | U N | QUANT | UNITARIO | TOTAL
7.1 | 24115/001 | Contra-piso c/ impermeabiliz. Lastro de brita e=3cm em argamassa traço 1:4 espess 6 cm prep. manual | m² | 45 | 32.72 | 1472.4
7.3 | 73829/001 | PISO EM CERAMICA ESMALTADA 1A PEI-V, PADRAO MEDIO, ASSENTADA COM ARGAMASSA | m² | 94 | 52.79 | 4962.26
DE CIMENTO E AREIA PREPARO MANUAL, REJUNTE C/ CIMENTO BRANCO
7.4 | 73985/001 | RODAPE EM CERAMICA ESMALTADA LINHA POPULAR PEI-4, ASSENTADA COM ARGAMASSA |  | 42 | 9.71 | 407.82
FABRICADA NO LOCAL, COM REJUNTAMENTO EM CIMENTO BRANCO
7.5 | 74159/001 | Soleira de ardosia larg. 15cm, assentada com argamassa | ml | 2 | 14.37 | 28.74
7.6 | 74161/001 | chapisco em paredes int.e ext. c/ argamassa traço 1:3 (cimento e areia) esp. 0,5cm prep. Mec. | m² | 285 | 3.89 | 1108.65
7.7 | 73927/009 | Emboço paulista paredes int. traço 1:2:8(cim.cal areia) espess. 2cm preparo manual | m² | 198 | 20.04 | 3967.92
7.8 | 5984 | Emboço paulista paredes ext. traço 1:1:4(cim.cal areia) espess. 2cm prep. mec. Incl.aditivo impermeab. | m² | 137 | 23.61 | 3234.57
7.11 | 74087/001 | Peitoril em ardosia, largura 20cm | m | 6.05 | 10.56 | 63.888
7.12 | 73925/002 | Azulejo branco 15x15cm fixado argamassa colante com juntas 2mm - rejuntado - 1/2 barra | m² | 93 | 27.18 | 2527.74
7.13 | 73792/001 | FORRO EM PLACA DE GESSO PRE-MOLDADA LISO, ESPESSURA CENTRAL 12MM E NAS BORDAS 30MM | m² | 50 | 56.93 | 2846.5
PLACAS 60X60CM, BISOTADO, INCLUSO ESTRUTURA DE MADEIRA
20620.488
9 | Cod. Sinapi | INSTALAÇÕE ELETRICAS | U N | QUANT | UNITARIO | TOTAL
9.1 | 74062/001 | Ponto de interruptor duplo simples / tomada com eletroduto PVC 1/2" e caixa 4x2" | um | 12 | 98.67 | 1184.04
9.2 | 72253 | Ponto de Luz | um | 13 | 12.1 | 157.3
9.3 | 73953/006 | Luminária de embutir ou sobrepor, 2 x 40 W fluorescente, 127 V, conforme projeto específio, completa | pç | 13 | 65.2 | 847.6
9.4 | 74131/007 | Quadro de distribuição de energia em chapa metalica, embutir, com porta, para 40 disjuntores | pç | 1 | 472.23 | 472.23
termomagneticos monopolares, com dispositivo p chave geral, com barramento trifasico e
neutro, fornec. E inst.
9.5 | 73917/006 | Ponto de tomada bipolar c terra 20A/250V c eletrodutos PVC 3/4 e caixa 4x2 com placa | pç | 28 | 162.52 | 4550.56
9.6 | 73917/006 | Ponto de tomada bipolar c terra 20A/250V c eletrodutos PVC 3/4 e caixa 4x2 com placa | pç | 10 | 162.52 | 1625.2
8836.93
10 | Cod. Sinapi | COBERTURA | U N | QUANT | UNITARIO | TOTAL
10.3 | 72077 | Estrutura de madeira de lei, primeira qualidade, não aparelhada, para telhas ceramicas vãos ate 7m | m² | 21 | 85.03 | 1785.63
10.4 | 73938/003 | Cobertura em telha ceramica, excluindo madeiramento | m² | 21 | 47.9 | 1005.9
10.7 | 72105 | Calha em chapa de aço galvanizado n.24 corte 50cm | ml | 13 | 34.18 | 444.34
10.8 | 72109 | Rufo / condutor metalico em chapa de aço galvanizado n.24 50cm (rufos e pingadeiras) | ml | 23 | 29.42 | 676.66
3912.53
11 | Cod. Sinapi | INSTALAÇÕES HIDRAULICAS / BANCADAS/ INSTALAÇÕES ESPECIAIS | U N | QUANT | UNITARIO | TOTAL
11.1 | 74126 | tampo granito cinza polido para bancada e=2,5cm, largura 60cm, fornec. E instal. | m | 6.2 | 193.53 | 1199.886
11.2 | 73911/002 | cubas de aço inox 56x33x11,5 | unid | 1 | 155.3 | 155.3
11.2a | 73947/002 | Lavatorio louça br embutir(cuba)méd. s/ ladrão 52x39cm ferragens em metal crom. Sifão 1680 1"x1.1/4" | unid | 4 | 178.15 | 712.6
torneira de pressão 1193
11.3 | 73951/001 | Sifão plástico para lavatório tipo copo 1.1/4" | unid | 1 | 18.92 | 18.92
11.4 | 73949/009 | Torneira cromada 1/2" ou 3/4" para lavatório, padrão popular | unid | 1 | 41.25 | 41.25
11.5 | 74165/001 | TUBO PVC ESGOTO JS PREDIAL DN 40MM, INCLUSIVE CONEXOES - FORNECIMENTO | M | 8 | 18.98 | 151.84
11.6 | 74165/003 | TUBO PVC ESGOTO PREDIAL DN 75MM, INCLUSIVE CONEXOES - FORNECIMENTO E I | M | 12 | 34.83 | 417.96
11.7 | 74165/004 | TUBO PVC ESGOTO PREDIAL DN 100MM, INCLUSIVE CONEXOES - FORNECIMENTO E | M | 12 | 37.1 | 445.2
11.8 | 75030/001 | TUBO PVC SOLDAVEL AGUA FRIA DN 25MM, INCLUSIVE CONEXOES - FORNECIMENTO | M | 6 | 13.43 | 80.58
11.9 | 75030/002 | TUBO PVC SOLDAVEL AGUA FRIA DN 32MM, INCLUSIVE CONEXOES - FORNECIMENTO | M | 22 | 18.72 | 411.84
11.14 | 74166/001 | CAIXA DE INSPEÇÃO EM CONCRETO PR╔-MOLDADO DN 60MM COM TAMPA H= 60CM - | UN | 1 | 144.47 | 144.47
11.16 | 72685 | RALO SIFONADO DE PVC 100X100MM SIMPLES - FORNECIMENTO E INSTALACAO | UN | 3 | 17.43 | 52.29
11.20 | 74057 | LAVATORIO LOUCA BRANCA SUSPENSO 29,5 X 39,0CM, PADRAO POPULAR, COM CON | UN | 1 | 80.44 | 80.44
11.21 | 74193 | VASO SANITARIO COM CAIXA DE DESCARGA ACOPLADA - LOUCA BRANCA | UN | 5 | 314.6 | 1573
11.22 | 74230 | ASSENTO PARA VASO SANITARIO DE PLASTICO PADRAO POPULAR - FORNECIMENTO | UN | 5 | 17.5 | 87.5
11.23 | 73975 | REGISTRO PRESSAO 3/4" COM CANOPLA ACABAMENTO CROMADO SIMPLES - FORNECI | UN | 3 | 62.58 | 187.74
11.24 | 74174 | REGISTRO GAVETA 1.1/2" COM CANOPLA ACABAMENTO CROMADO SIMPLES - FORNEC | UN | 3 | 115.04 | 345.12
11.25 | 74234\001 | Mictorio sifonado de louça branca com pertences, com reg. De press. Canopla crom. Acabamento simples e conj. Fixação | UN | 2 | 290 | 580
11.39 | F.D.E | Bacia sanitária acessível | pç | 1 | 1169.82 | 1169.82
11.40 | F.D.E | Lavatorio para sanitário acessível (inclusive barras de proteção) | pç | 1 | 825.26 | 825.26
8681.016
12 | Cod. Sinapi | PINTURA | U N | QUANT | UNITARIO | TOTAL
12.1 | 73750/001 | Pintura interna em latex 2 demãos c/ fundo selador em paredes e lajes com massa pva | m² | 270 | 8.18 | 2208.6
12.2 | 73751/001 | Fundo selador para gesso ambiente int. 1 demão | m² | 50 | 3.48 | 174
12.4 | 74233/001 | Fundo selador acrilico ambiente ext. 1 demão | m² | 137 | 4.88 | 668.56
12.5 | 73954/001 | Pintura latex acrilica em paredes externas tres demãos | m² | 137 | 15.85 | 2171.45
12.6 | 73832/001 | Emassamento de esquadrias de madeira basse oleo 2 demãos | m² | 33 | 10.39 | 342.87
12.7 | 73739/001 | Pintura esmalte acetinado 2 demãos em esquadrias de madeira | m² | 33 | 10.75 | 354.75
5920.23
14 | Cod. Sinapi | SERVIÇOS COMPLEMENTARES | U N | QUANT | UNITARIO | TOTAL
14.10 | 9537 | Limpeza da obra | m² | 168 | 1.47 | 246.96
246.96
|  | SUB-TOTAL (excluindo item placa) |  |  |  | 80226.1909
|  | B.D.I. =22,53% |  |  |  | 18074.9608
|  | TOTAL GERAL(incluindo item placa) |  |  |  | 98721.1517
obs: BDI não incidente sobre placa de obra e instalação de canteiro de obras.
Itapetininga, 23 de Novembro de 2013

## Plan2
CRONOGRAMA
Objeto do plano de trabalho: Reforma de Unidade Básica de Saúde Jardim Mesquita
Endereço da Obra: Rua Isaú Isaac 350
Data da elaboração da Planilha: 23/11/2013
Data Base da consulta da tabela do SINAPI:Outubro/2013
Valor do BDI adotado:22,53%
Área de intervenção de Projeto: 66,06 m2
Para os itens onde consta a sigla FDE foi utilizado tabela do FDE ref. Out/2013 ultima publicação
ITEM | DESCRIÇÃO | VALOR TOTAL | MÊS 1 | MÊS 2 | MÊS 3 | MÊS 4
1 | Serviços Preliminares | 4236.395 | 100%
2 | Infra estrutura | 4005.3962 | 100%
3 | Impermeabilização | 852.39 | 100%
4 | Super estrutura | 2848.4852 |  | 100%
5 | Alvenaria | 12597.24 |  | 100%
6 | Esquadrias | 7888.1305 |  | 100%
7 | Pisos e Revestimentos | 20620.488 |  |  | 100%
9 | Instalações elétricas | 8836.93 |  | 50% | 50%
10 | Cobertura | 3912.53 |  | 100%
11 | Instalações hidráulicas | 8681.016 |  | 50% | 50%
12 | Pintura | 5920.23 |  |  |  | 100%
14 | Serviços Complementares | 246.96 |  |  |  | 100%
| TOTAL | 80226.1909 | 9094.1812 | 36005.3587 | 29379.461 | 6167.19
| BDI = 22,53% | 18074.9608
| TOTAL GERAL | 98721.1517
Obs: BDI não incidente sobre placa de obra
Itapetininga, 23 de Novembro de 2013