## Plan1
ORÇAMENTO DISCRIMINATIVO
Objeto do plano de trabalho: Reforma de Unidade Básica de Saúde Genefredo Monteiro
Endereço da Obra: Praça 9 de Julho 518 - Itapetininga
Data da elaboração da Planilha: 23/11/2013
Data Base da consulta da tabela do SINAPI:Outubro/2013
Valor do BDI adotado:20,53%
Área de intervenção de Projeto: 23,41m2
Para os itens onde consta a sigla FDE foi utilizado tabela do FDE ref. Out/2013 ultima publicação
ITEM |  |  | U N | QUANT | UNITARIO | TOTAL
1 | Cod. Sinapi | SERVIÇOS PRELIMINARES | U N | QUANT | UNITARIO | TOTAL
1.1 | 74220/001 | Tapume chapa de madeira compensada 6mm pintura a cal | m² | 36 | 33.98 | 1223.28
1.2 | 85334 | Retirada de esquadrias metalicas | m² | 5 | 10.58 | 52.9
1.3 | 74209/001 | Placa de obra conforme modelo Ministério da Saude | m² | 2 | 210 | 420
1.4 | 72209 | Carga manual e remoção de entulho com transp. Até 1km em caminhão basc. Cap. 8m3 | m3 | 16 | 13.92 | 222.72
1.5 | 73899/002 | Demolição de alvenaria de tijolos furados sem reaproveitamento | m3 | 8 | 59.38 | 475.04
1918.9
2 | Cod. Sinapi | INFRA ESTRUTURA | U N | QUANT | UNITARIO | TOTAL
2.1 | 74019/001 | Escavação manual de valas em qualquer terreno, exceto rocha, 25x35cm | m3 |  | 30.25 | 0
2.2 | 74156/002 | Estaca a trado moldada in loco d=25cm concreto fck 20mpa | m |  | 39.68 | 0
2.3 | 55835 | Aterro interno(edificação) compactado manualmente | m3 | 48 | 35.02 | 1680.96
2.4 | 74164/001 | Lastro de brita 2 apiloada manualmente c/ maço até 30kg | m3 |  | 73.98 | 0
2.5 | 74115/001 | Concreto para lastro | m3 |  | 254 | 0
2.6 | 5970 | Formas com tábuas 3a (2,5x30cm) p/ m2 p/ fundação, incl. Montagem e desmontagem (c/ reapr. 2x) | m² |  | 39.17 | 0
2.7 | 74254/002 | Armação aço CA-50, diam. 6,3 (1/4) À 12,5MM(1/2) -fornecimento/corte/ | Kg |  | 5.76 | 0
perda de 10%) / dobra/colocação.(baldrame/blocos e arranque)
2.8 | 74138/003 | CONCRETO USINADO BOMBEADO FCK=25MPA, INCLUSIVE COLOCACAO, ESPALHAMENTO e ADENSAMENTO MECANICO | m3 |  | 344.65 | 0
1680.96
3 | Cod. Sinapi | IMPERMEABILIZAÇÃO | U N | QUANT | UNITARIO | TOTAL
3.1 | 74000/001 | impermeabilização de paredes aterradas com argamassa impermeabilizante e tinta betuminosa traço 1:3 | m² | 52 | 34.44 | 1790.88
1:3 (cimento e agreia grossa)esp 2.5 cm c impermeabilizante base hidrofugante
1790.88
4 | Cod. Sinapi | SUPER ESTRUTURA | U N | QUANT | UNITARIO | TOTAL
4.1 | 72830 | Forma de madeira compensada plastificada 10mm, para estrutura de concreto(pilares/vigas/lajes)reapr.2x | m² |  | 26.2 | 0
4.2 | 74254/002 | Armação aço CA-50, diam. 6,3 (1/4) À 12,5MM(1/2) -fornecimento/corte/perda 10%)dobra/colocação | Kg |  | 5.76 | 0
4.3 | 74138/003 | CONCRETO USINADO BOMBEADO FCK=25MPA, INCLUSIVE COLOCACAO, ESPALHAMENTO E ADENSAMENTO MECANICO | m3 |  | 344.65 | 0
0
5 | Cod. Sinapi | ALVENARIA / divisoria | U N | QUANT | UNITARIO | TOTAL
5.1 | 76445/002 | Alven. de tijolo ceramico furado 10x20x30, ass. com argam. traço 1:7(cim.areia)esp.1cm esp.20cm | m² | 8 | 57.85 | 462.8
5.2 | 04.03.030 | Divisórias de gesso acartonado | m² | 67 | 74.57 | 4996.19
5.2 | 04.03.023 | Divisórias de placa de madeira prensada | m² | 32 | 70.12 | 2243.84
5.3 | 6110 | ALVENARIA DE EMBASAMENTO EM TIJOLOS CERAMICOS MACIÇOS 5X10X20CM,ASSENT. ARGAMSS. TRAÇO 1:2:8 | m3 | 0.25 | 342 | 85.5
5.4 | 74099/001 | Verga/contra-verga em concreto armado fck20MPA, prep. Mecanico, forma canaleta (10x20x20) | m3 | 0.15 | 902 | 135.3
aço CA 60 5.0 (Taxa de ferragem=45,1 3kg/m3)
7923.63
6 | Cod. Sinapi | ESQUADRIAS | U N | QUANT | UNITARIO | TOTAL
6.1 | 73910/005 | Porta de madeira compensada lisa pintura 0,80x2,10 incl. Aduela 2A, alisar2A, e dobradiça | unid. | 9 | 289.67 | 2607.03
| 73910/003 | Porta de madeira compensada lisa pintura 0,70x2,10 incl. Aduela 2A, alisar2A, e dobradiça | unid. | 1 | 275 | 275
6.2 | 74071 | Porta de abrir em aluminio tipo chapa corrugada, perfil serie 25, com guarnição (recepção) | unid. | 1 | 519 | 519
6.3 | 68052/ | Janela aluminio, basculante, serie 25 (incl. Vidro ) | m² | 9.8 | 506.37 | 4962.426
6.4 | fde | Domus acrilico leitoso pre-moldado 60x60cm | unid. | 4 | 388 | 1552
9915.456
7 | Cod. Sinapi | PISOS E REVESTIMENTOS | U N | QUANT | UNITARIO | TOTAL
7.1 | 24115/001 | Contra-piso c/ impermeabiliz. Lastro de brita e=3cm em argamassa traço 1:4 espess 6 cm prep. manual | m² | 117 | 32.72 | 3828.24
7.2 | 73829/001 | PISO EM CERAMICA ESMALTADA 1A PEI-V, PADRAO MEDIO, ASSENTADA COM ARGAMASSA | m² | 117 | 45 | 5265
DE CIMENTO E AREIA PREPARO MANUAL, REJUNTE C/ CIMENTO BRANCO
7.3 | 73985/001 | RODAPE EM CERAMICA ESMALTADA LINHA POPULAR PEI-4, ASSENTADA COM ARGAMASSA | ml | 64 | 9.71 | 621.44
FABRICADA NO LOCAL, COM REJUNTAMENTO EM CIMENTO BRANCO
7.4 | 74159/001 | Soleira de ardosia larg. 15cm, assentada com argamassa | ml | 0.9 | 14.37 | 12.933
7.5 | 74161/001 | chapisco em paredes int.e ext. c/ argamassa traço 1:3 (cimento e areia) esp. 0,5cm prep. Mec. | m² | 214 | 3.89 | 832.46
7.6 | 73927/009 | Emboço paulista paredes int. traço 1:2:8(cim.cal areia) espess. 2cm preparo manual | m² | 214 | 20.04 | 4288.56
7.7 | 74087/001 | Peitoril em ardosia, largura 20cm | m | 6.5 | 10.56 | 68.64
7.8 | 73925/002 | Azulejo branco 15x15cm fixado argamassa colante com juntas 2mm - rejuntado - 1/2 barra | m² | 31 | 27.18 | 842.58
7.9 | 10.01.049 | Forro de gesso acartonado - fornec e colocação - incl. Estrutura | m² | 117 | 47.1 | 5510.7
21270.553
9 | Cod. Sinapi | INSTALAÇÕE ELETRICAS | U N | QUANT | UNITARIO | TOTAL
9.1 | 74062/001 | Ponto de interruptor duplo simples / tomada com eletroduto PVC 1/2" e caixa 4x2" | um | 12 | 98.67 | 1184.04
9.2 | 72253 | Ponto de Luz | um | 13 | 12.1 | 157.3
9.3 | 73953/006 | Luminária de embutir ou sobrepor, 2 x 40 W fluorescente, 127 V, conforme projeto específio, completa | pç | 13 | 65.2 | 847.6
9.4 | 74131/007 | Quadro de distribuição de energia em chapa metalica, embutir, com porta, para 40 disjuntores | pç | 1 | 472.23 | 472.23
termomagneticos monopolares, com dispositivo p chave geral, com barramento trifasico e
neutro, fornec. E inst.
9.5 | 73917/006 | Ponto de tomada bipolar c terra 20A/250V c eletrodutos PVC 3/4 e caixa 4x2 com placa | pç | 28 | 162.52 | 4550.56
9.6 | 73662 | Ponto de tomada p telefone c tomada padrão em caixa pvc c placa, eletroduto pvc rigido e
|  | fiação ate caixa | pç | 3 | 115.71 | 347.13
7558.86
10 | Cod. Sinapi | COBERTURA | U N | QUANT | UNITARIO | TOTAL
10.1 | 72105 | Calha em chapa de aço galvanizado n.24 corte 50cm | ml | 7 | 34.18 | 239.26
10.2 | 72109 | duto metalico quadrado 50x50x2,00 em chapa de aço galvanizado - para dômus | ml | 32 | 29.42 | 941.44
10.3 | 72109 | Rufo / condutor metalico em chapa de aço galvanizado n.24 50cm (rufos e pingadeiras) | ml | 15 | 29.42 | 441.3
1622
11 | Cod. Sinapi | INSTALAÇÕES HIDRAULICAS / BANCADAS/ INSTALAÇÕES ESPECIAIS | U N | QUANT | UNITARIO | TOTAL
11.1 | 74126 | tampo granito cinza polido para bancada e=2,5cm, largura 60cm, fornec. E instal. | m | 3.25 | 193.53 | 628.9725
11.2 | 73911/002 | cubas de aço inox 56x33x11,5 | unid | 2 | 155.3 | 310.6
11.3 | 73951/001 | Sifão plástico para lavatório tipo copo 1.1/4" | unid | 2 | 18.92 | 37.84
11.4 | 73949/009 | Torneira cromada 1/2" ou 3/4", padrão popular | unid | 2 | 41.25 | 82.5
11.5 | 74165/001 | TUBO PVC ESGOTO JS PREDIAL DN 40MM, INCLUSIVE CONEXOES - FORNECIMENTO | M | 5 | 18.98 | 94.9
11.6 | 74165/003 | TUBO PVC ESGOTO PREDIAL DN 75MM, INCLUSIVE CONEXOES - FORNECIMENTO E I | M | 22 | 34.83 | 766.26
11.7 | 74165/004 | TUBO PVC ESGOTO PREDIAL DN 100MM, INCLUSIVE CONEXOES - FORNECIMENTO E | M | 12 | 37.1 | 445.2
11.8 | 75030/001 | TUBO PVC SOLDAVEL AGUA FRIA DN 25MM, INCLUSIVE CONEXOES - FORNECIMENTO | M |  | 13.43 | 0
11.9 | 75030/002 | TUBO PVC SOLDAVEL AGUA FRIA DN 32MM, INCLUSIVE CONEXOES - FORNECIMENTO | M | 52 | 18.72 | 973.44
11.14 | 74166/001 | CAIXA DE INSPEÇÃO EM CONCRETO PRE-MOLDADO DN 60MM COM TAMPA H= 60CM - | UN | 6 | 144.47 | 866.82
11.15 | 72292 | CAIXA SIFONADA EM PVC 100X100X50MM SIMPLES - FORNECIMENTO E INSTALAÃ├O | UN | 3 | 32.26 | 96.78
11.16 | 72685 | RALO SIFONADO DE PVC 100X100MM SIMPLES - FORNECIMENTO E INSTALACAO | UN | 8 | 17.43 | 139.44
11.20 | 74057 | LAVATORIO LOUCA BRANCA SUSPENSO 29,5 X 39,0CM, PADRAO POPULAR, COM CON | UN | 7 | 80.44 | 563.08
11.21 | 74193 | VASO SANITARIO COM CAIXA DE DESCARGA ACOPLADA - LOUCA BRANCA | UN | 1 | 314.6 | 314.6
11.22 | 74230 | ASSENTO PARA VASO SANITARIO DE PLASTICO PADRAO POPULAR - FORNECIMENTO | UN | 1 | 17.5 | 17.5
11.23 | 73975 | REGISTRO PRESSAO 3/4" COM CANOPLA ACABAMENTO CROMADO SIMPLES - FORNECI | UN | 1 | 62.58 | 62.58
11.24 | 74174 | REGISTRO GAVETA 1.1/2" COM CANOPLA ACABAMENTO CROMADO SIMPLES - FORNEC | UN | 1 | 115.04 | 115.04
11.25 | 74181 | REGISTRO GAVETA 2" BRUTO LATAO - FORNECIMENTO E INSTALACAO | UN |  | 94.13 | 0
11.36 | 73735/001 | Reservatorio de agua de fibra, cilindrico capac.1000L - fornecimento e coloc. | pç | 1 | 509.97 | 509.97
11.38 | FDE | Tubo de aluminio 20mm | m | 22 | 41.6 | 915.2
6940.7225
12 | Cod. Sinapi | PINTURA | U N | QUANT | UNITARIO | TOTAL
12.1 | 73750/001 | Pintura interna em latex 2 demãos c/ fundo selador em paredes e lajes com massa pva | m² | 321 | 8.18 | 2625.78
12.2 | 73751/001 | Fundo selador PVA ambiente int. 1 demão | m² | 321 | 3.48 | 1117.08
12.3 | 73955/002 | Emassamento c/ massa latex PVA ambientes int. 2 demãos | m² | 321 | 8.64 | 2773.44
12.4 | 74233/001 | Fundo selador acrilico ambiente ext. 1 demão | m² | 147 | 4.88 | 717.36
12.5 | 73954/001 | Pintura latex acrilica em paredes externas tres demãos | m² | 147 | 15.85 | 2329.95
12.6 | 73832/001 | Emassamento de esquadrias de madeira basse oleo 2 demãos | m² | 34 | 10.39 | 353.26
12.7 | 73739/001 | Pintura esmalte acetinado 2 demãos em esquadrias de madeira | m² | 34 | 10.75 | 365.5
10282.37
14 | Cod. Sinapi | SERVIÇOS COMPLEMENTARES | U N | QUANT | UNITARIO | TOTAL
14.10 | 9537 | Limpeza da obra | m² | 117 | 1.47 | 171.99
171.99
|  | SUB-TOTAL (excluindo iten placa ) |  |  |  | 70656.3215
|  | B.D.I. =20,53% |  |  |  | 14505.7428
|  | TOTAL GERAL(incluindo iten placa) |  |  |  | 85634.9643
obs: BDI não incidente sobre placa de obra e instalação de canteiro de obras.
Itapetininga, 23 de Novembro de 2013

## Plan2
CRONOGRAMA
Objeto do plano de trabalho: Reforma de Unidade Básica de Saúde Genefredo Monteiro
Endereço da Obra: Praça 9 de Julho 518 - Itapetininga
Data da elaboração da Planilha: 23/11/2013
Data Base da consulta da tabela do SINAPI:Outubro/2013
Valor do BDI adotado:20,53%
Área de intervenção de Projeto: 23,41m2
Para os itens onde consta a sigla FDE foi utilizado tabela do FDE ref. Out/2013 ultima publicação
ITEM | DESCRIÇÃO | VALOR TOTAL | MÊS 1 | MÊS 2 | MÊS 3 | MÊS 4
1 | Serviços Preliminares | 1918.9 | 100%
2 | Infra estrutura | 1680.96 | 100%
3 | Impermeabilização | 1790.88 | 100% |  | 100%
5 | Alvenaria | 7923.63 | 100%
6 | Esquadrias | 9915.456 |  | 100%
7 | Pisos e Revestimentos | 21270.553 |  |  | 50% | 50%
9 | Instalações elétricas | 7558.86 |  | 50% | 50%
10 | Cobertura | 1622 |  | 100%
11 | Instalações hidráulicas | 6940.7225 |  | 100%
12 | Pintura | 10282.37 |  |  |  | 100%
14 | Serviços Complementares | 171.99 |  |  |  | 100%
| TOTAL | 70656.3215 | 13314.37 | 22257.6085 | 16205.5865 | 21089.6365
| BDI = 20,53% | 14505.7428
| TOTAL GERAL | 85634.9643
Obs: BDI não incidente sobre placa de obra
Itapetininga, 23 de Novembro de 2013