## Plan1
MEMORIAL DE ACABAMENTOS
Objeto do plano de trabalho: Reforma de Unidade Básica de Saúde Genefredo Monteiro
Endereço da Obra: Praça 9 de Julho 518 - Itapetininga
Data da elaboração da Planilha: 23/11/2013
Área de intervenção de Projeto: 23,41m2
ITEM
1 | ESQUADRIAS
1.1 | Portas internas com pintura esmalte branco
1.2 | Porta de abrir em aluminio tipo chapa corrugada, perfil serie 25, com guarnição, na cor branca
1.3 | Janela aluminio, basculante, serie 25 na cor branca (incl. Vidro )
2 | PISOS E REVESTIMENTOS
2.1 | PISO EM CERAMICA ESMALTADA 1A PEI-5 , PADRAO MEDIO, NAS CORES E PADRÕES MAIS APROXIMADOS DOS PISOS
JÁ EXISTENTES NO LOCAL.
2.2 | RODAPE EM CERAMICA ESMALTADA NO MESMO PADRÃO DO PISO
FABRICADA NO LOCAL, COM REJUNTAMENTO EM CIMENTO BRANCO
2.3 | Soleira de ardosia larg. 15cm, assentada com argamassa
2.4 | Peitoril em ardosia, largura 20cm, inclusive guichê.
2.5 | Divisórias de gesso acartonado estrut. em aluminio e placas espessura 10mm, paredes espess.10cm
2.6 | Divisórias de placa de madeira prensada com acabamento laminado branco
2.7 | Azulejo branco 15x15cm fixado argamassa colante com juntas 2mm - rejunte na cor branco - 1/2 barra
2.8 | Forro de gesso acartonado espessura 10mm - fornec e colocação - incl. Estrutura
3 | INSTALAÇÕE ELETRICAS
3.1 | Interruptor branco
3.2 | Luminária de embutir ou sobrepor, 2 x 40W fluorescente, 127 V completa, na cor branca
4 | COBERTURA
4.1 | dômus em acrilico leitoso pré-moldado, com paredes de chapa de aço galvanizado entre forro e parte externa.
5 | INSTALAÇÕES HIDRAULICAS / BANCADAS/ INSTALAÇÕES ESPECIAIS
5.1 | tampo granito cinza andorinha polido para bancada e=2,5cm, largura 60cm, fornec. E instal.
5.2 | cubas de aço inox 56x33x11,5
5.3 | Bacia sanitária em louça branca com caixa acoplada e descarga de alavanca
5.4 | lavatório de louça branca suspenso
5.5 | Torneira em acabamento cromado , padrão popular
5.6 | REGISTROS - ACABAMENTO CROMADO SIMPLES
6 | PINTURA
6.1 | Pintura interna em latex pva na cor branco neve
6.2 | Pintura latex acrilica em paredes externas tres demãos na cor das demais paredes externas existentes
6.3 | Portas internas pintura esmalte acetinado 2 demãos na cor das demais portas existentes
Itapetininga, 23 de Novembro de 2013