## Plan1
ORÇAMENTO DISCRIMINATIVO
Objeto do plano de trabalho: Reforma de Unidade Básica de Saúde Distrito de Rechã
Endereço da Obra: Rua Gustavo Borges s\n
Data da elaboração da Planilha: 23/11/2013
Data Base da consulta da tabela do SINAPI:Outubro/2013
Valor do BDI adotado:22,53%
Área de intervenção de Projeto: 14,55 m2
Para os itens onde consta a sigla FDE foi utilizado tabela do FDE ref. Out/2013 ultima publicação
ITEM |  |  | U N | QUANT | UNITARIO | TOTAL
1 | Cod. Sinapi | SERVIÇOS PRELIMINARES | U N | QUANT | UNITARIO | TOTAL
1.1 | 74220/001 | Tapume chapa de madeira compensada 6mm pintura a cal | m² | 10 | 33.98 | 339.8
1.3 | 73802/001 | Demolição de revestimento de argamassa de cal e areia | m² | 18 | 5.29 | 95.22
1.4 | 74209/001 | Placa de obra conforme modelo Ministério da Saude | m² | 2 | 210 | 420
1.5 | 72209 | Carga manual e remoção de entulho com transp. Até 1km em caminhão basc. 8m3 | m3 | 16 | 13.92 | 222.72
1.6 | 73992/001 | Locação convencional de obra atraves de gabarito de tabuas corridas pontalet. cada 1,5m s/reapr. | m² | 8.63 | 6.55 | 56.5265
1.7 | 73899/002 | Demolição de alvenaria de tijolos furados sem reaproveitamento | m3 | 6.75 | 59.38 | 400.815
1134.2665
2 | Cod. Sinapi | INFRA ESTRUTURA | U N | QUANT | UNITARIO | TOTAL
2.4 | 74019/001 | Escavação manual de valas em qualquer terreno, exceto rocha, 25x35cm | m3 | 0.55 | 30.25 | 16.6375
2.7 | 74156/002 | Estaca a trado moldada in loco d=25cm concreto fck 20mpa | m | 24 | 39.68 | 952.32
2.9 | 74164/001 | Lastro de brita 2 apiloada manualmente c/ maço até 30kg | m3 | 0.22 | 73.98 | 16.2756
2.10 | 74115/001 | Concreto para lastro | m3 | 0.22 | 254 | 55.88
2.11 | 5970 | Formas com tábuas 3a (2,5x30cm) p/ m2 p/ fundação, incl. Montagem e desmontagem (c/ reapr. 2x) | m² | 11.42 | 39.17 | 447.3214
2.12 | 74254/002 | Armação aço CA-50, diam. 6,3 (1/4) À 12,5MM(1/2) -fornecimento/corte/ | Kg | 83.25 | 5.76 | 479.52
perda de 10%) / dobra/colocação.(baldrame/blocos e arranque)
2.13 | 74138/003 | CONCRETO USINADO BOMBEADO FCK=25MPA, INCLUSIVE COLOCACAO, ESPALHAMENTO e ADENSAMENTO MECANICO | m3 | 1.35 | 344.65 | 465.2775
2433.232
3 | Cod. Sinapi | IMPERMEABILIZAÇÃO | U N | QUANT | UNITARIO | TOTAL
3.2 | 74000/001 | impermeabilização de baldrame com argamassa impermeabilizante e tinta betuminosa traço 1:3 | m² | 18.96 | 34.44 | 652.9824
(cimento e agreia grossa)esp 2.5 cm c impermeabilizante base hidrofugante
652.9824
4 | Cod. Sinapi | SUPER ESTRUTURA | U N | QUANT | UNITARIO | TOTAL
4.1 | 72830 | Forma de madeira compensada plastificada 10mm, para estrutura de concreto(pilares/vigas/lajes)reapr.2x | m² | 8.96 | 26.2 | 234.752
4.2 | 74254/002 | Armação aço CA-50, diam. 6,3 (1/4) À 12,5MM(1/2) -fornecimento/corte/perda 10%)dobra/colocação | Kg | 102.36 | 5.76 | 589.5936
4.3 | 74138/003 | CONCRETO USINADO BOMBEADO FCK=25MPA, INCLUSIVE COLOCACAO, ESPALHAMENTO E ADENSAMENTO MECANICO | m3 | 1.78 | 344.65 | 613.477
1437.8226
5 | Cod. Sinapi | ALVENARIA | U N | QUANT | UNITARIO | TOTAL
5.1 | 76445/002 | Alven. de tijolo ceramico furado 10x20x30, ass. com argam. traço 1:7(cim.areia)esp.1cm esp.20cm | m² | 72 | 57.85 | 4165.2
5.2 | 6110 | ALVENARIA DE EMBASAMENTO EM TIJOLOS CERAMICOS MACIÇOS 5X10X20CM,ASSENT. ARGAMSS. TRAÇO 1:2:8 | m3 | 1.47 | 342 | 502.74
5.3 | 74099/001 | Verga/contra-verga em concreto armado fck20MPA, prep. Mecanico, forma canaleta (10x20x20) | m3 | 0.32 | 902 | 288.64
aço CA 60 5.0 (Taxa de ferragem=45,1 3kg/m3)
4956.58
6 | Cod. Sinapi | ESQUADRIAS | U N | QUANT | UNITARIO | TOTAL
6.1 | 73910/010 | Porta de madeira comp. Lisa para pintura, de abrir 0,90x2,10 c/ aduela 2A. Alisar 2A, e dobr. | unid. | 1 | 306.09 | 306.09
6.9 | 68052/ | Janela aluminio, basculante, serie 25 (incl. Vidro ) | m² | 3.6 | 506.37 | 1822.932
2129.022
7 | Cod. Sinapi | PISOS E REVESTIMENTOS | U N | QUANT | UNITARIO | TOTAL
7.1 | 24115/001 | Contra-piso c/ impermeabiliz. Lastro de brita e=3cm em argamassa traço 1:4 espess 6 cm prep. manual | m² | 16.76 | 32.72 | 548.3872
7.2 | 73829/001 | PISO EM CERAMICA ESMALTADA 1A PEI-V, PADRAO MEDIO, ASSENTADA COM ARGAMASSA | m² | 16.76 | 52.79 | 884.7604
DE CIMENTO E AREIA PREPARO MANUAL, REJUNTE C/ CIMENTO BRANCO
7.3 | 73985/001 | RODAPE EM CERAMICA ESMALTADA LINHA POPULAR PEI-4, ASSENTADA COM ARGAMASSA |  | 14 | 9.71 | 135.94
FABRICADA NO LOCAL, COM REJUNTAMENTO EM CIMENTO BRANCO
7.4 | 74159/001 | Soleira de ardosia larg. 15cm, assentada com argamassa | ml | 1.7 | 14.37 | 24.429
7.5 | 74161/001 | chapisco em paredes int.e ext. c/ argamassa traço 1:3 (cimento e areia) esp. 0,5cm prep. Mec. | m² | 72 | 3.89 | 280.08
7.6 | 73927/009 | Emboço paulista paredes int. traço 1:2:8(cim.cal areia) espess. 2cm preparo manual | m² | 72 | 20.04 | 1442.88
7.7 | 5984 | Emboço paulista paredes ext. traço 1:1:4(cim.cal areia) espess. 2cm prep. mec. Incl.aditivo impermeab. | m² | 52 | 23.61 | 1227.72
7.8 | 74087/001 | Peitoril em ardosia, largura 20cm | m | 3 | 10.56 | 31.68
7.9 | 73925/002 | Azulejo branco 15x15cm fixado argamassa colante com juntas 2mm - rejuntado - 1/2 barra | m² | 17 | 27.18 | 462.06
7.10 | 73792/001 | FORRO EM PLACA DE GESSO PRE-MOLDADA LISO, ESPESSURA CENTRAL 12MM E NAS BORDAS 30MM | m² | 16.76 | 56.93 | 954.1468
PLACAS 60X60CM, BISOTADO, INCLUSO ESTRUTURA DE MADEIRA
5992.0834
9 | Cod. Sinapi | INSTALAÇÕE ELETRICAS | U N | QUANT | UNITARIO | TOTAL
9.1 | 72253 | Ponto de Luz | pç | 3 | 95.87 | 287.61
9.2 | 74062\001 | Ponto de interruptor | pç | 3 | 92.3 | 276.9
9.3 | 73953\006 | Luminária de embutir ou sobrepor, 2 x 40W fluorescente, 127 V completa | pç | 3 | 65.2 | 195.6
9.4 | 73917/006 | Ponto de tomada bipolar c terra 20A/250V c eletrodutos PVC 3/4 e caixa 4x2 com placa | pç | 4 | 159 | 636
9.5 | 74131/007 | Quadro de distribuição de energia em chapa metalica, embutir, com porta, para 40 disjuntores | pç | 1 | 472.23 | 472.23
termomagneticos monopolares, com dispositivo p chave geral, com barramento trifasico e
neutro, fornec. E inst.
1868.34
10 | Cod. Sinapi | COBERTURA | U N | QUANT | UNITARIO | TOTAL
10.3 | 72077 | Estrutura de madeira de lei, primeira qualidade, não aparelhada, para telhas ceramicas vãos ate 7m | m² | 16.76 | 85.03 | 1425.1028
10.4 | 73938/003 | Cobertura em telha ceramica, excluindo madeiramento | m² | 16.76 | 47.9 | 802.804
10.7 | 72105 | Calha em chapa de aço galvanizado n.24 corte 50cm | ml | 4.5 | 34.18 | 153.81
10.8 | 72109 | Rufo / condutor metalico em chapa de aço galvanizado n.24 50cm (rufos e pingadeiras) | ml | 3 | 29.42 | 88.26
2469.9768
11 | Cod. Sinapi | INSTALAÇÕES HIDRAULICAS / BANCADAS/ INSTALAÇÕES ESPECIAIS | U N | QUANT | UNITARIO | TOTAL
11.1 | FDE | Tubo de cobre p/ gás classe a s/cost DN=3/4 (22) | m | 23 | 41.6 | 956.8
11.2 | 72685 | RALO SIFONADO DE PVC 100X100MM SIMPLES - FORNECIMENTO E INSTALACAO | UN | 1 | 17.43 | 17.43
11.3 | 73975 | REGISTRO PRESSAO 3/4" COM CANOPLA ACABAMENTO CROMADO SIMPLES - FORNECI | UN | 1 | 62.58 | 62.58
11.4 | 74165/004 | TUBO PVC ESGOTO PREDIAL DN 100MM, INCLUSIVE CONEXOES - FORNECIMENTO E | M | 30 | 37.1 | 1113
11.5 | 75030/001 | TUBO PVC SOLDAVEL AGUA FRIA DN 25MM, INCLUSIVE CONEXOES - FORNECIMENTO | M | 7 | 13.43 | 94.01
11.6 | 75030/002 | TUBO PVC SOLDAVEL AGUA FRIA DN 32MM, INCLUSIVE CONEXOES - FORNECIMENTO | M | 7.8 | 18.72 | 146.016
11.7 | F.D.E | Bacia sanitária acessível | pç | 1 | 1169.82 | 1169.82
11.8 | F.D.E | Lavatorio para sanitário acessível (inclusive barras de proteção) | pç | 1 | 825.26 | 825.26
4384.916
12 | Cod. Sinapi | PINTURA | U N | QUANT | UNITARIO | TOTAL
12.1 | 73750/001 | Pintura interna em latex 2 demãos c/ fundo selador em paredes e lajes com massa pva | m² | 72 | 8.18 | 588.96
12.2 | 73751/001 | Fundo selador para gesso ambiente int. 1 demão | m² | 16.76 | 3.48 | 58.3248
12.3 | 74233/001 | Fundo selador acrilico ambiente ext. 1 demão | m² | 52 | 4.88 | 253.76
12.4 | 73954/001 | Pintura latex acrilica em paredes externas tres demãos | m² | 52 | 15.85 | 824.2
12.5 | 73832/001 | Emassamento de esquadrias de madeira basse oleo 2 demãos | m² | 11.28 | 10.39 | 117.1992
12.6 | 73739/001 | Pintura esmalte acetinado 2 demãos em esquadrias de madeira | m² | 11.28 | 10.75 | 121.26
1963.704
14 | Cod. Sinapi | SERVIÇOS COMPLEMENTARES | U N | QUANT | UNITARIO | TOTAL
14.10 | 9537 | Limpeza da obra | m² | 16 | 1.47 | 23.52
23.52
|  | SUB-TOTAL (excluindo iten placa ) |  |  |  | 28931.2257
|  | B.D.I. =22,53% |  |  |  | 6518.2052
|  | TOTAL GERAL(incluindo iten placa) |  |  |  | 35964.6509
obs: BDI não incidente sobre placa de obra e instalação de canteiro de obras.
Itapetininga, 23 de Novembro de 2013

## Plan2
CRONOGRAMA
Objeto do plano de trabalho: Reforma de Unidade Básica de Saúde Distrito de Rechã
Endereço da Obra: Rua Gustavo Borges s\n
Data da elaboração da Planilha: 23/11/2013
Data Base da consulta da tabela do SINAPI:Outubro/2013
Valor do BDI adotado:22,53%
Área de intervenção de Projeto: 14,55 m2
Para os itens onde consta a sigla FDE foi utilizado tabela do FDE ref. Out/2013 ultima publicação
ITEM | DESCRIÇÃO | VALOR TOTAL | MÊS 1 | MÊS 2 | MÊS 3 | TOTAL
1 | Serviços Preliminares | 1134.2665 | 100% |  |  | 100%
2 | Infra estrutura | 2433.232 | 100% |  |  | 100%
3 | Impermeabilização | 652.9824 | 100% |  | 100% | 100%
4 | Super estrutura | 1437.8226 |  | 100% |  | 100%
5 | Alvenaria | 4956.58 | 50% | 50% |  | 100%
6 | Esquadrias | 2129.022 |  | 100% |  | 100%
7 | Pisos e Revestimentos | 5992.0834 |  |  | 100% | 100%
8 | Vidros |  |  |  |  | 0%
9 | Instalações elétricas | 1868.34 |  | 50% | 50% | 100%
10 | Cobertura | 2469.9768 |  | 100% |  | 100%
11 | Instalações hidráulicas | 4384.916 |  | 50% | 50% | 100%
12 | Pintura | 1963.704 |  |  | 100% | 100%
14 | Serviços Complementares | 23.52 |  |  | 100% | 100%
| TOTAL | 29446.4357 | 6698.7709 | 11641.7394 | 11758.9178
| BDI = 22,53% | 6518.2052
| TOTAL GERAL | 35964.6509
Obs: BDI não incidente sobre placa de obra
Itapetininga, 23 de Novembro de 2013
| Jose Antonio Gomes Heleno | Luciana Castello Branco A. Nalesso
| CAU A17141-7 | CAU A25464-9
| resp. tecnico | resp. tecnico