## Plan1
MEMORIAL DE ACABAMENTOS
Objeto do plano de trabalho: Reforma de Unidade Básica de Saúde Tupy
Endereço da Obra: Rua Maria Rocha Machado s¦n
Data da elaboração da Planilha: 23/11/2013
Área de intervenção de Projeto:12,13m2
ITEM
1 | ESQUADRIAS
1.1 | Portas internas com pintura esmalte branco
1.2 | Janela aluminio, basculante, serie 25 na cor branca
2 | PISOS E REVESTIMENTOS
2.1 | PISO EM CERAMICA ESMALTADA 1A PEI-5 , PADRAO MEDIO, NAS CORES E PADRÕES MAIS APROXIMADOS DOS PISOS
JÁ EXISTENTES NO LOCAL.
2.2 | RODAPE EM CERAMICA ESMALTADA NO MESMO PADRÃO DO PISO
FABRICADA NO LOCAL, COM REJUNTAMENTO EM CIMENTO BRANCO
2.3 | Soleira de ardosia larg. 15cm, assentada com argamassa
2.4 | Peitoril em ardosia, largura 20cm, inclusive guichê.
2.5 | Azulejo branco 15x15cm fixado argamassa colante com juntas 2mm - rejunte na cor branco - 1/2 barra
2.6 | Forro em PVC branco reguas de 10cm
3 | INSTALAÇÕE ELETRICAS
3.1 | Interruptor branco
3.2 | Luminária de embutir ou sobrepor, 2 x 40W fluorescente, 127 V completa, na cor branca
4 | COBERTURA
4.1 | Pintura na cor existente em esmalte sintético em peças metalicas 2 demãos, incl. Fundo oxido de ferro/zarcão
4.2 | Telham. em chapa de aço pré-pintada na cor existente com epoxi e poliester 0,5mm
5 | INSTALAÇÕES HIDRAULICAS / BANCADAS/ INSTALAÇÕES ESPECIAIS
5.1 | tampo granito cinza andorinha polido para bancada e=2,5cm, largura 60cm, fornec. E instal.
5.2 | cubas de aço inox 56x33x11,5
5.3 | Torneira em acabamento cromado para lavatório, padrão popular
5.4 | LAVATORIO LOUCA BRANCA SUSPENSO 29,5 X 39,0CM, PADRAO POPULAR, COM VALVULA ALAVANCA - LOUÇA BRANCA
5.5 | VASO SANITARIO COM CAIXA DE DESCARGA ACOPLADA - LOUCA BRANCA
5.6 | Tanque de concreto com torneira de plastico branca
5.7 | REGISTROS - ACABAMENTO CROMADO SIMPLES
6 | PINTURA
12.1 | Pintura interna em latex pva na cor branco neve
12.4 | Pintura latex acrilica em paredes externas tres demãos na cor das demais paredes externas existentes
12.6 | Portas internas pintura esmalte acetinado 2 demãos na cor das demais portas existentes
Itapetininga, 23 de Novembro de 2013