## PLANILHA
ORÇAMENTO DISCRIMINATIVO - PREVENÇÃO E COMBATE À INCÊNDIO
Objeto do plano de trabalho: Unidade de Pronto-Atendimento
Endereço da Obra:Avenida Nisshimbo do Brasil s/n - Vila Camarão - Itapetininga/SP
Data da elaboração da Planilha: 17/10/2014
Data Base da consulta da tabela do SINAPI e FDE:Setembro/2014
Valor do BDI adotado: %
ITEM
1 | Cod. Sinapi/fde | Material | U N | QUANT | UNITARIO | TOTAL
1.1 | 73976 | Tubo de Aço Galvanizado NBR5580 - cl media, dn 6,5mm 2" 1/2 incl. Conexões | M | 120
1.2 | 72302 | COTOVELOS GALV. 2" 1/2 | UN | 14
1.3 | 72615 | LUVAS GALV. 2" 1/2 | UN | 17
1.4 | 72677 | NIPLES GALV. 2" 1/2 | UN | 8
1.5 | 72715 | TEE GALV. 2" 1/2 | UN | 4
1.6 | 74169/001 | REGISTRO 45 2" 1/2 | UN | 4
1.7 | MERCADO | CHAVE ESTOR | UN | 3
1.8 | 08.08.028 | ABRIGO PARA HIDRANTE 0,60X0,90X0,20m C/MANGUEIRA E ESGUICHO REGULÁVEL | UN | 3
1.9 | 08.08.012** | CAIXA RECALQUE - REGISTRO DE RECALQUE NO PASSEIO RR01 | UN | 1
1.10 | 73795/013 | VALVULAS RETENÇÃO 2" 1/20 | UN | 2
1.11 | 72478 | ADAP. 2" 1/2 X 1 1/2 | UN | 3
1.12 | 72478 | ADAP. 2" 1/2 X 2" 1/2 | UN | 1
1.13 | 74180/001 | REGISTRO DE GAVETA 2" 1/2 | UN | 1
1.14 | 08.08.078** | CONJUNTO MOTOR BOMBA 7,5 CV (40000 IH/20MCA) | UN | 1
1.15 | 08.08.045** | EXTINTOR CO2 5-B: 1C 5KG | UN | 3
1.16 | 08.08.050** | EXTINTOR AGUA PRESSURIZADA 10L | UN | 3
1.17 | 08.08.048** | EXTINTOR PQS BC | UN | 3
1.18 | 500527 CPOS | CENTRAL DE DETECÇÃO E ALARME- AUTONOMIA 24H 12V | UN | 1
1.19 | 500525 CPOS | CENTRAL DE ILUMINAÇÃO DE EMERGENCIA | UN | 1
1.20 | MERCADO | BATERIA SISTEMA DE DETECÇÃO 12VX100AH | UN | 2
1.21 | MERCADO | BATERIA ACUMULADORA PARA SISTEMA DE ILUMINAÇÃO DE EMERGENCIA 12VX100AH | UN | 2
1.22 | MERCADO | BARRA ANTI - PANICO COM MAÇANETA E CHAVE- JOGO PARA DUAS FOLHAS- IND. INSTALAÇÃO | UN | 4
1.23 | MERCADO | BOTOEIRA DE ALARME ENDEREÇÁVEL | UN | 6
1.24 | 500524 | LUMINARIA DE ACLARAMENTO | UN | 25
1.25 | 500524 CPOS | ILUMINAÇÃO DE EMERGENCIA TIPO BALIZAMENTO | UN | 9
1.26 | 402010 CPOS | BOTOEIRA LIGA/ DESLIGA DA BOMBA | UN | 3
1.27 | MERCADO | DETECTOR DE FUMAÇA PONTUAL | UN | 34
1.28 | 500527 CPOS | CENTRAL DE DETECÇÃO E ALARME- AUTONOMIA 24H 12V | UN | 1
1.29 | 400109 CPOS | SIRENE 24VCC | UN | 1
0
|  | SUB-TOTAL |  |  |  | 0
B.D.I. = % (excluindo itens FDE **)
|  | TOTAL GERAL |  |  |  | 0
|  | Resp. Tecnico : Feliphe |  | Habitat Arq. E Eng S/S Ltda
|  | CAU |  | Arq. Luciana Castello Branco A. Nalesso

## CRONOGRAMA
CRONOGRAMA
Objeto do plano de trabalho: Unidade de Pronto-Atendimento
Endereço da Obra:Avenida Nisshimbo do Brasil s/n - Vila Camarão - Itapetininga/SP
Data da elaboração da Planilha: 17/10/2014
Data Base da consulta da tabela do SINAPI e FDE:Setembro/2014
Valor do BDI adotado:
ITEM | DESCRIÇÃO | MÊS 1 | MÊS 2 | MÊS 3
1 | Serviços de tubulações embutidas
2 | serviços externos
3 | Acessórios
Itapetininga, 23 de Novembro de 2013