## BOLETIM 156
CPOS - COMPANHIA PAULISTA DE OBRAS E SERVIÇOS
RELATÓRIO - BOLETIM REFERENCIAL DE CUSTOS - TABELA DE SERVIÇOS
Versão 156 Vigência: 10/05/2011 L. S.: 124,23
OBS: | OS VALORES ABAIXO SÃO O MÁXIMOS ADMITIDOS
CÓDIGO | DESCRIÇÃO | UNID | MATERIAL | M.O | SERVIÇO
010000 | Serviço técnico especializado
010200 | Parecer técnico
010207 | Parecer técnico de fundações, contenções e recomendações gerais para empreendimentos com área construída até 1.000 m² | un | 3872.5 | 0 | 3872.5
010208 | Parecer técnico de fundações, contenções e recomendações gerais para empreendimentos com área construída de 1.001 a 2.000 m² | un | 5435 | 0 | 5435
010209 | Parecer técnico de fundações, contenções e recomendações gerais para empreendimentos com área construída de 2.001 a 5.000 m² | un | 6897.5 | 0 | 6897.5
010210 | Parecer técnico de fundações, contenções e recomendações gerais para empreendimentos com área construída de 5.001 a 10.000 m² | un | 9397.5 | 0 | 9397.5
010211 | Parecer técnico de fundações, contenções e recomendações gerais para empreendimentos com área construída acima 10.001 m² | un | 11372.5 | 0 | 11372.5
010600 | Projeto de instalações elétricas
010602 | Elaboração de projeto de adequação de entrada de energia elétrica junto a concessionária, com medição em baixa tensão e demanda até 75 kVA | gl | 9961.42 | 0 | 9961.42
010603 | Elaboração de projeto de adequação de entrada de energia elétrica junto a concessionária, com medição em média tensão e demanda até 300 kVA | gl | 17432.49 | 0 | 17432.49
010604 | Elaboração de projeto de adequação de entrada de energia elétrica junto a concessionária, com medição em média tensão e demanda acima de 300 kVA | gl | 24903.56 | 0 | 24903.56
011700 | Projeto executivo
011701 | Projeto formato A1 | un | 2499.05 | 0 | 2499.05
011702 | Projeto formato A0 | un | 3467.24 | 0 | 3467.24
012000 | Levantamento topográfico e geofísico
012001 | Instalação e transporte de equipamento topográfico | tx | 567.52 | 0 | 567.52
012020 | Levantamento planialtimétrico e cadastral de área urbana e suburbana até 2 alqueires | m² | 0.41 | 0 | 0.41
012021 | Levantamento planialtimétrico e cadastral de área urbana e suburbana de 2 a 5 alqueires | m² | 0.35 | 0 | 0.35
012022 | Levantamento planialtimétrico e cadastral de área urbana e suburbana de 5 a 10 alqueires | m² | 0.3 | 0 | 0.3
012023 | Levantamento planialtimétrico e cadastral de área urbana e suburbana acima de 10 alqueires | m² | 0.27 | 0 | 0.27
012024 | Levantamento planialtimétrico e cadastral de área rural até 2 alqueires | m² | 0.24 | 0 | 0.24
012025 | Levantamento planialtimétrico e cadastral de área rural de 2 a 5 alqueires | m² | 0.2 | 0 | 0.2
012026 | Levantamento planialtimétrico e cadastral de área rural de 5 a 10 alqueires | m² | 0.17 | 0 | 0.17
012027 | Levantamento planialtimétrico e cadastral de área rural acima de 10 alqueires | m² | 0.15 | 0 | 0.15
012100 | Estudo geotécnico (sondagem)
012101 | Instalação e transporte de equipamento de sondagem | tx | 616.67 | 0 | 616.67
012109 | Instalação e transporte de equipamentos de sondagem rotativa | tx | 3100 | 0 | 3100
012110 | Sondagem do terreno a trado | m | 41.33 | 0 | 41.33
012111 | Sondagem do terreno à percussão (mínimo de 30 m) | m | 59.31 | 0 | 59.31
012112 | Sondagem do terreno rotativa em solo | m | 180 | 0 | 180
012113 | Sondagem do terreno rotativa em rocha | m | 663.75 | 0 | 663.75
012114 | Sondagem do terreno à percussão com a utilização de torquímetro (mínimo de 30 m) | m | 66.77 | 0 | 66.77
012200 | Poço profundo
012209 | Análise físico-química e bacteriológica da água para poço profundo | cj | 1683.5 | 0 | 1683.5
012210 | Cimentação de boca do poço profundo, entre perfuração de maior diâmetro | m³ | 1032.13 | 0 | 1032.13
012212 | Desinfecção de poço profundo | un | 355.83 | 0 | 355.83
012213 | Filtro PVC geomecânico nervurado tipo reforçado para poço profundo, diâmetro 8´ (200 mm) | m | 454.91 | 0 | 454.91
012215 | Filtro espiralado galvanizado super reforçado para poço-profundo, diâmetro 6´ (150 mm) | m | 990.59 | 0 | 990.59
012217 | Filtro PVC geomecânico nervurado tipo standard para poço profundo, diâmetro 6´ (150 mm) | m | 204.18 | 0 | 204.18
012219 | Revestimento interno de poço profundo tubo PVC geomecânico nervurado standard, diâmetro 6´ (150 mm) | m | 147.09 | 0 | 147.09
012220 | Laje de proteção com 2,00 x 2,00 m para poço profundo | un | 89.8 | 89.51 | 179.31
012221 | Revestimento interno de poço profundo tubo PVC geomecânico nervurado reforçado, diâmetro 8´ (200 mm) | m | 354.08 | 0 | 354.08
012222 | Limpeza e desenvolvimento do poço | h | 226.97 | 0 | 226.97
012224 | Perfuração rotativa para poço profundo em aluvião, arenito, ou solos sedimentados em geral, diâmetro de 10´ (250 mm) | m | 205.2 | 0 | 205.2
012226 | Perfuração rotativa para poço profundo em aluvião, arenito, ou solos sedimentados em geral, diâmetro de 12´ (300 mm) | m | 305.58 | 0 | 305.58
012227 | Perfuração rotativa para poço profundo em rocha sã (basalto), diâmetro de 14´ (350 mm) | m | 1795.17 | 0 | 1795.17
012228 | Perfuração rotativa para poço profundo em aluvião, arenito, ou solos sedimentados em geral, diâmetro de 14´ (350 mm) | m | 322.07 | 0 | 322.07
012229 | Perfuração rotativa para poço profundo em aluvião, arenito, ou solos sedimentados em geral, diâmetro de 22´ (550 mm) | m | 718.48 | 0 | 718.48
012230 | Perfuração rotativa para poço profundo em aluvião, arenito, ou solos sedimentados em geral, diâmetro de 16´ (400 mm) | m | 380.22 | 0 | 380.22
012231 | Perfuração rotativa para poço profundo em aluvião, arenito, ou solos sedimentados em geral, diâmetro de 20´ (500 mm) | m | 595.86 | 0 | 595.86
012232 | Perfuração rotativa para poço profundo em aluvião, arenito, ou solos sedimentados em geral, diâmetro de 18´ (450 mm) | m | 440.69 | 0 | 440.69
012233 | Perfuração rotativa para poço profundo em aluvião, arenito, ou solos sedimentados em geral, diâmetro de 26´ (650 mm) | m | 995.67 | 0 | 995.67
012234 | Perfuração rotativa para poço profundo em rocha alterada (basalto alterado), diâmetro de 8´ (200 mm) | m | 155.61 | 0 | 155.61
012236 | Perfuração rotativa para poço profundo em rocha alterada (basalto alterado), diâmetro de 10´ (250 mm) | m | 215.1 | 0 | 215.1
012238 | Perfuração rotativa para poço profundo em rocha alterada (basalto alterado), diâmetro de 12´ (300 mm) | m | 307.08 | 0 | 307.08
012240 | Perfuração roto-pneumática para poço profundo em rocha sã (basalto), diâmetro de 6´ (150 mm) | m | 153.56 | 0 | 153.56
012241 | Perfuração roto-pneumática para poço profundo em rocha sã (basalto), diâmetro de 14´ (350 mm) | m | 1235.37 | 0 | 1235.37
012242 | Perfuração roto-pneumática para poço profundo em rocha sã (basalto), diâmetro de 8´ (200 mm) | m | 228.61 | 0 | 228.61
012243 | Perfuração roto-pneumática para poço profundo em rocha sã (basalto), diâmetro de 12´ (300 mm) | m | 841.45 | 0 | 841.45
012244 | Perfuração roto-pneumática para poço profundo em rocha sã (basalto), diâmetro de 10´ (250 mm) | m | 357.58 | 0 | 357.58
012245 | Perfuração roto-pneumática para poço profundo em rocha sã (basalto), diâmetro de 18´ (450 mm) | m | 2184.66 | 0 | 2184.66
012247 | Pré-filtro tipo pérola | m³ | 983.17 | 0 | 983.17
012248 | Revestimento da boca de poço profundo tubo chapa 3/16´, diâmetro 12´ | m | 532.46 | 0 | 532.46
012249 | Pré-filtro tipo Jacareí | m³ | 699.35 | 0 | 699.35
012250 | Revestimento da boca de poço profundo tubo chapa 3/16´, diâmetro 14´ | m | 615.5 | 0 | 615.5
012252 | Revestimento da boca de poço profundo tubo chapa 3/16´, diâmetro 16´ | m | 740.83 | 0 | 740.83
012253 | Revestimento interno de poço profundo tubo aço schedule 40, diâmetro 10´ (250 mm) | m | 1147.13 | 0 | 1147.13
012254 | Revestimento interno de poço profundo tubo preto DIN 2440, diâmetro 6´ (150 mm) | m | 241.32 | 0 | 241.32
012255 | Revestimento interno de poço profundo tubo aço schedule 40, diâmetro 6´ (150 mm) | m | 409.9 | 0 | 409.9
012256 | Revestimento interno de poço profundo tubo preto DIN 2440, diâmetro 8´ (200 mm) | m | 401.22 | 0 | 401.22
012257 | Instalação e transporte de equipamento de perfuração para poço profundo com profundidade até 200 m | tx | 4360.9 | 0 | 4360.9
012261 | Instalação e transporte de equipamento de bombeamento, limpeza, desenvolvimento e teste de vazão | tx | 1593.63 | 0 | 1593.63
012264 | Teste de vazão de poço profundo com bomba de pistão | h | 250 | 0 | 250
012266 | Teste de vazão de poço profundo com bomba submersa | h | 99.88 | 0 | 99.88
012268 | Teste de vazão de poço profundo com compressor de ar | h | 164.77 | 0 | 164.77
012269 | Perfilagem ótica | m | 40.66 | 0 | 40.66
012270 | Perfilagem elétrica | m | 81.02 | 0 | 81.02
012275 | Instalação e transporte de equipamento de perfuração para poço profundo com profundidade acima de 200 m e até 300 m | tx | 5925 | 0 | 5925
012276 | Instalação e transporte de equipamento de perfuração para poço profundo com profundidade acima de 300 m | tx | 8971.5 | 0 | 8971.5
012277 | Licença de perfuração para poço profundo | un | 2835 | 0 | 2835
012279 | Outorga de direito de uso para poço profundo | un | 4492.08 | 0 | 4492.08
012300 | Tratamento, recuperação e trabalhos especiais em concreto
012301 | Taxa de mobilização de equipamentos para corte em concreto armado | tx | 168 | 0 | 168
012302 | Limpeza de armadura com escova de aço | m² | 0.89 | 2.89 | 3.78
012304 | Tratamento de armadura com produto anticorrosivo a base de zinco | m² | 8.83 | 18.25 | 27.08
012306 | Corte de concreto deteriorado inclusive remoção dos detritos | m² | 0 | 14.43 | 14.43
012312 | Furação de 3 1/4´ em concreto armado | m | 146.68 | 0 | 146.68
012313 | Furação de 6 1/4´ em concreto armado | m | 223.94 | 0 | 223.94
012314 | Furação de 1 1/4´ em concreto armado | m | 111.33 | 0 | 111.33
012315 | Furação de 1 1/2´ em concreto armado | m | 112.79 | 0 | 112.79
012316 | Furação de 2 1/4´ em concreto armado | m | 129.43 | 0 | 129.43
012319 | Furação de 2 1/2´ em concreto armado | m | 133.04 | 0 | 133.04
012320 | Taxa de mobilização para execução de serviço de perfuração em concreto | tx | 173.33 | 0 | 173.33
012321 | Furação de 12,5 x 200 mm em concreto armado, inclusive colagem da armadura | un | 7.19 | 0 | 7.19
012322 | Furação de 16 x 150 mm em concreto armado, inclusive colagem da armadura | un | 7.77 | 0 | 7.77
012324 | Furação de 20 x 150 mm em concreto armado, inclusive colagem da armadura | un | 10.99 | 0 | 10.99
012326 | Furação de 2´ em concreto armado | m | 140.93 | 0 | 140.93
012327 | Furação de 4´ em concreto armado | m | 176.84 | 0 | 176.84
012328 | Furação de 6´ em concreto armado | m | 226.9 | 0 | 226.9
012329 | Furação de 8´ em concreto armado | m | 322.43 | 0 | 322.43
012346 | Furação de 1´ em concreto armado | m | 108.05 | 0 | 108.05
012347 | Furação de 3´ em concreto armado | m | 155.17 | 0 | 155.17
012348 | Furação de 5´ em concreto armado | m | 200.84 | 0 | 200.84
012349 | Furação de 7´ em concreto armado | m | 262.92 | 0 | 262.92
012351 | Corte vertical em concreto armado, espessura de 15 cm | m | 210.14 | 0 | 210.14
020000 | Início, apoio e administração da obra
020100 | Construção provisória
020102 | Construção provisória em madeira - fornecimento e montagem | m² | 121.13 | 55.99 | 177.12
020116 | Sanitário/vestiário em alvenaria | m² | 179.46 | 148.19 | 327.65
020120 | Desmobilização de construção provisória | m² | 5.71 | 3.36 | 9.07
020200 | Container
020202 | Container alojamento - mínimo 9,20 m² | unxmês | 213.33 | 1.92 | 215.25
020204 | Container sanitário - mínimo 2 duchas, 2 bacias, 1 lavatório e 1 mictório | unxmês | 440 | 1.92 | 441.92
020206 | Container depósito - mínimo 9,20 m² | unxmês | 213.33 | 1.92 | 215.25
020208 | Container escritório com 1 sanitário - mínimo 9,20 m² | unxmês | 273.33 | 1.92 | 275.25
020210 | Container guarita simples - mínimo 1,0 m² | unxmês | 215 | 1.92 | 216.92
020300 | Tapume, vedação e proteções diversas
020306 | Proteção de fachada com tela de nylon | m² | 1.88 | 9.2 | 11.08
020308 | Fechamento provisório de vãos em chapa de madeira compensada | m² | 4.57 | 6.92 | 11.49
020309 | Fechamento definitivo de vãos em chapa de madeira compensada | m² | 11.47 | 6.92 | 18.39
020312 | Tapume fixo para fechamento de áreas, com portão | m² | 10.22 | 17.86 | 28.08
020320 | Locação de quadros metálicos para plataforma de proteção, inclusive o madeiramento | m²xmês | 11.41 | 0.47 | 11.88
020324 | Proteção de piso com tecido de aniagem e gesso | m² | 4.13 | 1.92 | 6.05
020325 | Tapume fixo em painel OSB - espessura 08 mm | m² | 16.96 | 17.95 | 34.91
020326 | Tapume fixo em painel OSB - espessura 10 mm | m² | 19.04 | 17.95 | 36.99
020327 | Tapume fixo em painel OSB - espessura 12 mm | m² | 21.06 | 17.95 | 39.01
020500 | Andaimes e balancins
020503 | Andaime tubular fachadeiro | m²xmês | 6.21 | 0.96 | 7.17
020506 | Montagem e desmontagem de andaime torre metálica com altura até 10 m | m | 0 | 5.88 | 5.88
020508 | Montagem e desmontagem de andaime torre metálica altura superior a 10 m | m | 0 | 14.83 | 14.83
020509 | Montagem e desmontagem de andaime tubular fachadeiro com altura até 10 m | m² | 0 | 5.88 | 5.88
020510 | Montagem e desmontagem de andaime tubular fachadeiro com altura superior a 10 m | m² | 0 | 14.83 | 14.83
020511 | Balancim duplo | unxmês | 104.15 | 4.77 | 108.92
020512 | Montagem e desmontagem de balancim duplo | un | 10.44 | 21.64 | 32.08
020515 | Andaime torre metálico de 1,5 x 1,5 m | mxmês | 17.41 | 1.92 | 19.33
020800 | Sinalização de obra
020802 | Placa de identificação para obra | m² | 258.27 | 42.81 | 301.08
020803 | Manutenção de placa padronizada de identificação visual de programas e empreendimentos do governo do Estado de São Paulo | m²xmês | 4.69 | 1.72 | 6.41
020900 | Limpeza de terreno
020903 | Limpeza manual do terreno, inclusive troncos até 5 cm de diâmetro, com caminhão à disposição, dentro da obra, até o raio de 1,0 km | m² | 0.85 | 2.41 | 3.26
020904 | Limpeza mecanizada do terreno, inclusive troncos até 15 cm de diâmetro, com caminhão à disposição, dentro da obra, até o raio de 1,0 km | m² | 1.77 | 0.16 | 1.93
020913 | Limpeza mecanizada do terreno, inclusive troncos com diâmetro acima de 15 cm até 50 cm, com caminhão à disposição dentro da obra, até o raio de 1,0 km | m² | 1.96 | 0.16 | 2.12
021000 | Locação de obra
021002 | Locação de obra de edificação | m² | 2.63 | 2.73 | 5.36
021004 | Locação de rede de canalização | m | 0.43 | 0.19 | 0.62
021005 | Locação para muros, cercas e alambrados | m | 0.43 | 0.19 | 0.62
021006 | Locação de vias, calçadas, tanques e lagoas | m² | 0.36 | 0.39 | 0.75
030000 | Demolição sem reaproveitamento
030100 | Demolição de concreto, lastro, mistura e afins
030102 | Demolição manual de concreto simples | m³ | 0 | 105.82 | 105.82
030104 | Demolição manual de concreto armado | m³ | 0 | 192.4 | 192.4
030106 | Demolição manual de lajes pré-moldadas, incluindo revestimento | m² | 0 | 14.43 | 14.43
030120 | Demolição mecanizada de concreto armado, inclusive fragmentação, carregamento, transporte até 1,0 quilômetro e descarregamento | m³ | 154.48 | 57.72 | 212.2
030121 | Demolição mecanizada de concreto armado, inclusive fragmentação e acomodação do material | m³ | 146.34 | 57.72 | 204.06
030122 | Demolição mecanizada de concreto simples, inclusive fragmentação, carregamento, transporte até 1,0 quilômetro e descarregamento | m³ | 81.31 | 38.48 | 119.79
030123 | Demolição mecanizada de concreto simples, inclusive fragmentação e acomodação do material | m³ | 73.17 | 38.48 | 111.65
030124 | Demolição mecanizada de pavimento ou piso em concreto, inclusive fragmentação, carregamento, transporte até 1,0 quilômetro e descarregamento | m² | 7.96 | 3.85 | 11.81
030125 | Demolição mecanizada de pavimento ou piso em concreto, inclusive fragmentação e acomodação do material | m² | 7.32 | 3.85 | 11.17
030126 | Demolição mecanizada de sarjeta ou sarjetão, inclusive fragmentação, carregamento, transporte até 1,0 quilômetro e descarregamento | m³ | 79.63 | 38.48 | 118.11
030127 | Demolição mecanizada de sarjeta ou sarjetão, inclusive fragmentação e acomodação do material | m³ | 73.17 | 38.48 | 111.65
030200 | Demolição de alvenaria
030202 | Demolição manual de alvenaria de fundação/embasamento | m³ | 0 | 57.72 | 57.72
030204 | Demolição manual de alvenaria de elevação ou elemento vazado, incluindo revestimento | m³ | 0 | 38.48 | 38.48
030300 | Demolição de revestimento em massa
030302 | Apicoamento manual de piso, parede ou teto | m² | 0 | 1.44 | 1.44
030304 | Demolição manual de revestimento em massa de parede ou teto | m² | 0 | 2.89 | 2.89
030306 | Demolição manual de revestimento em massa de piso | m² | 0 | 4.81 | 4.81
030400 | Demolição de revestimento cerâmico e ladrilho hidráulico
030402 | Demolição manual de revestimento cerâmico, incluindo a base | m² | 0 | 5.77 | 5.77
030403 | Demolição manual de revestimento em ladrilho hidráulico, incluindo a base | m² | 0 | 4.81 | 4.81
030404 | Demolição manual de rodapé, soleira ou peitoril, incluindo a base | m | 0 | 1.44 | 1.44
030500 | Demolição de revestimento sintético
030502 | Demolição manual de revestimento sintético, incluindo a base | m² | 0 | 3.85 | 3.85
030600 | Demolição de revestimento em pedra e blocos maciços
030605 | Desmonte (levantamento) mecanizado de pavimento em paralelepípedo ou lajota de concreto, inclusive carregamento, transporte até 1,0 quilômetro e descarregamento | m² | 6.51 | 4.81 | 11.32
030606 | Desmonte (levantamento) mecanizado de pavimento em paralelepípedo ou lajota de concreto, inclusive acomodação do material | m² | 0.63 | 4.81 | 5.44
030700 | Demolição de revestimento asfáltico
030701 | Demolição (levantamento) mecanizada de pavimento asfáltico, inclusive carregamento, transporte até 1,0 quilômetro e descarregamento | m² | 8.22 | 1.92 | 10.14
030703 | Demolição (levantamento) mecanizada de pavimento asfáltico, inclusive fragmentação e acomodação do material | m² | 7.32 | 1.92 | 9.24
030705 | Fresagem de pavimento asfáltico com espessura até 5 cm, inclusive carregamento, transporte até 1,0 quilômetro e descarregamento | m² | 3.29 | 0.67 | 3.96
030707 | Fresagem de pavimento asfáltico com espessura até 5 cm, inclusive acomodação do material | m² | 2.31 | 0.67 | 2.98
030800 | Demolição de forro
030802 | Demolição manual de forro em estuque, inclusive sistema de fixação/tarugamento | m² | 0 | 5 | 5
030804 | Demolição manual de forro qualquer, inclusive sistema de fixação/tarugamento | m² | 0 | 2.89 | 2.89
030806 | Demolição manual de forro em gesso, inclusive sistema de fixação | m² | 0 | 2.89 | 2.89
030900 | Demolição de impermeabilização e afins
030902 | Demolição manual de camada impermeabilizante | m² | 0 | 7.72 | 7.72
030904 | Demolição manual de argamassa regularizante, isolante ou protetora e papel kraft | m² | 0 | 9.26 | 9.26
030906 | Remoção manual de junta de dilatação ou retração, inclusive apoio | m | 0 | 3.08 | 3.08
031000 | Remoção pintura
031002 | Remoção de pintura em rodapé, baguete ou moldura com lixa | m | 0.03 | 0.6 | 0.63
031004 | Remoção de pintura em rodapé, baguete ou moldura com produto químico | m | 0.28 | 0.6 | 0.88
031006 | Remoção de caiação ou tinta mineral impermeável | m² | 0.17 | 1.2 | 1.37
031008 | Remoção de pintura em superfícies de madeira e/ou metálicas com produtos químicos | m² | 1.38 | 4.82 | 6.2
031010 | Remoção de pintura em superfícies de madeira e/ou metálicas com lixamento | m² | 0.17 | 3.61 | 3.78
031012 | Remoção de pintura em massa com produtos químicos | m² | 1.38 | 3.61 | 4.99
031014 | Remoção de pintura em massa com lixamento | m² | 0.17 | 2.41 | 2.58
040000 | Retirada com provável reaproveitamento
040100 | Retirada de fechamento e elemento divisor
040102 | Retirada de divisória em placa de madeira ou fibrocimento tarugada | m² | 0 | 17.03 | 17.03
040104 | Retirada de divisória em placa de madeira ou fibrocimento com montantes metálicos | m² | 0 | 14.76 | 14.76
040106 | Retirada de divisória em placa de concreto, granito, granilite ou mármore | m² | 0 | 9.31 | 9.31
040108 | Retirada de fechamento em placas pré-moldadas, inclusive pilares | m² | 1.08 | 0.33 | 1.41
040109 | Retirada de barreira de proteção com arame de alta segurança, simples ou duplo | m | 0 | 2.02 | 2.02
040110 | Retirada de cerca | m | 0 | 5.96 | 5.96
040200 | Retirada de elementos de estrutura (concreto, ferro, alumínio e madeira)
040202 | Retirada de peças lineares em madeira com seção até 60 cm² | m | 0 | 0.62 | 0.62
040203 | Retirada de peças lineares em madeira com seção superior a 60 cm² | m | 0 | 2.07 | 2.07
040205 | Retirada de estrutura em madeira tesoura - telhas de barro | m² | 0 | 11.36 | 11.36
040207 | Retirada de estrutura em madeira tesoura - telhas perfil qualquer | m² | 0 | 9.3 | 9.3
040209 | Retirada de estrutura em madeira pontaletada - telhas de barro | m² | 0 | 8.26 | 8.26
040211 | Retirada de estrutura em madeira pontaletada - telhas perfil qualquer | m² | 0 | 6.2 | 6.2
040300 | Retirada de telhamento e proteção
040302 | Retirada de telhamento em barro | m² | 0 | 7.35 | 7.35
040304 | Retirada de telhamento perfil e material qualquer, exceto barro | m² | 0 | 3.68 | 3.68
040306 | Retirada de cumeeira ou espigão em barro | m | 0 | 2.76 | 2.76
040308 | Retirada de cumeeira, espigão ou rufo perfil qualquer | m | 0 | 4.6 | 4.6
040309 | Retirada de domo de acrílico, inclusive perfis metálicos de fixação | m² | 0 | 5.82 | 5.82
040400 | Retirada de revestimento em pedra e blocos maciços
040401 | Retirada de revestimento em pedra, granito ou mármore, em parede ou fachada | m² | 0 | 20.54 | 20.54
040402 | Retirada de piso em pedra, granito ou mármore | m² | 0 | 12.51 | 12.51
040403 | Retirada de soleira ou peitoril em pedra, granito ou mármore | m | 0 | 8.66 | 8.66
040404 | Retirada de degrau em pedra, granito ou mármore | m | 0 | 9.62 | 9.62
040406 | Retirada de rodapé em pedra, granito ou mármore | m | 0 | 7.7 | 7.7
040500 | Retirada de revestimentos em madeira
040501 | Retirada de revestimento em lambris de madeira | m² | 0 | 26.74 | 26.74
040502 | Retirada de piso em tacos de madeira | m² | 0 | 5.77 | 5.77
040504 | Retirada de soalho somente o tablado | m² | 0 | 7.23 | 7.23
040506 | Retirada de soalho inclusive vigamento | m² | 0 | 12.4 | 12.4
040508 | Retirada de degrau em madeira | m | 0 | 6.2 | 6.2
040510 | Retirada de rodapé inclusive cordão em madeira | m | 0 | 1.4 | 1.4
040600 | Retirada de revestimentos sintéticos e metálicos
040601 | Retirada de revestimento em lambris metálicos | m² | 0 | 26.74 | 26.74
040602 | Retirada de piso em material sintético assentado a cola | m² | 0 | 2.12 | 2.12
040604 | Retirada de degrau em material sintético assentado a cola | m | 0 | 1.98 | 1.98
040606 | Retirada de rodapé inclusive cordão em material sintético | m | 0 | 0.48 | 0.48
040610 | Retirada de piso elevado telescópico metálico, inclusive estrutura de sustentação | m² | 0 | 23.03 | 23.03
040700 | Retirada de forro, brises e fachadas
040702 | Retirada de forro qualquer em placas ou tiras fixadas | m² | 0 | 5.79 | 5.79
040704 | Retirada de forro qualquer em placas ou tiras apoiadas | m² | 0 | 3.1 | 3.1
040706 | Retirada de sistema de fixação/tarugamento de forro | m² | 0 | 2.41 | 2.41
040800 | Retirada de esquadria e elemento de madeira
040802 | Retirada de folha de esquadria em madeira | un | 0 | 10.34 | 10.34
040804 | Retirada de guarnição, moldura e peças lineares em madeira, fixadas | m | 0 | 0.79 | 0.79
040806 | Retirada de batente com guarnição e peças lineares em madeira, chumbados | m | 0 | 6.38 | 6.38
040808 | Retirada de elemento de madeira e sistema de fixação tipo quadro, lousa etc. | m² | 0 | 2.89 | 2.89
040900 | Retirada de esquadria e elementos metálicos
040902 | Retirada de esquadria metálica em geral | m² | 0 | 14.88 | 14.88
040904 | Retirada de folha de esquadria metálica | un | 0 | 12.29 | 12.29
040906 | Retirada de batente, corrimão ou peças lineares metálicas, chumbados | m | 0 | 5.1 | 5.1
040908 | Retirada de batente, corrimão ou peças lineares metálicas, fixados | m | 0 | 3.49 | 3.49
040910 | Retirada de guarda-corpo ou gradil em geral | m² | 0 | 14.88 | 14.88
040912 | Retirada de escada de marinheiro com ou sem guarda-corpo | m | 0 | 17.01 | 17.01
040914 | Retirada de poste ou sistema de sustentação para alambrado ou fechamento | un | 0 | 12.51 | 12.51
040916 | Retirada de entelamento metálico em geral | m² | 0 | 2.02 | 2.02
041000 | Retirada de ferragens e acessórios para esquadrias
041002 | Retirada de fechadura ou fecho de embutir | un | 0 | 5.68 | 5.68
041004 | Retirada de fechadura ou fecho de sobrepor | un | 0 | 2.27 | 2.27
041006 | Retirada de dobradiça | un | 0 | 1.14 | 1.14
041008 | Retirada de peça ou acessório complementar em geral de esquadria | un | 0 | 9.23 | 9.23
041100 | Retirada de aparelhos, metais sanitários e registro
041102 | Retirada de aparelho sanitário incluindo acessórios | un | 0 | 21.5 | 21.5
041103 | Retirada de bancada incluindo pertences | m² | 0 | 29.77 | 29.77
041104 | Retirada de complemento sanitário chumbado, papeleiras e etc. | un | 0 | 6.98 | 6.98
041106 | Retirada de complemento sanitário fixado ou de sobrepor, porta-papel, etc. | un | 0 | 2.91 | 2.91
041108 | Retirada de registro ou válvula embutidos | un | 0 | 27.32 | 27.32
041110 | Retirada de registro ou válvula aparentes | un | 0 | 15.76 | 15.76
041112 | Retirada de torneira ou chuveiro | un | 0 | 3.73 | 3.73
041114 | Retirada de sifão ou metais sanitários diversos | un | 0 | 5.73 | 5.73
041116 | Retirada de caixa de descarga de sobrepor ou acoplada | un | 0 | 10.89 | 10.89
041200 | Retirada de aparelhos elétricos e hidráulicos
041202 | Retirada de conjunto motor-bomba | un | 0 | 43.46 | 43.46
041204 | Retirada de motor de bomba de recalque | un | 0 | 33.79 | 33.79
041300 | Retirada de impermeabilização e afins
041302 | Retirada de isolamento térmico com material monolítico | m² | 0 | 2.89 | 2.89
041306 | Retirada de isolamento térmico com material em panos | m² | 0 | 0.48 | 0.48
041400 | Retirada de vidro
041402 | Retirada de vidro ou espelho com raspagem da massa ou retirada de baguete | m² | 0 | 6.96 | 6.96
041404 | Retirada de esquadria em vidro | m² | 0 | 21.26 | 21.26
041700 | Retirada em instalação elétrica - letra A até B
041702 | Remoção de aparelho de iluminação ou projetor fixo em teto, piso ou parede | un | 0 | 9 | 9
041704 | Remoção de aparelho de iluminação ou projetor fixo em poste ou braço | un | 0 | 33.79 | 33.79
041706 | Remoção de suporte tipo braquet | un | 0 | 11.27 | 11.27
041708 | Remoção de barramento de cobre | m | 0 | 9 | 9
041710 | Remoção de base de disjuntor tipo QUIK-LAG | un | 0 | 3.38 | 3.38
041712 | Remoção de base de fusível tipo DIAZED | un | 0 | 3.38 | 3.38
041714 | Remoção de base e haste de pára-raios | un | 0 | 22.52 | 22.52
041716 | Remoção de base ou chave para fusível NH tipo tripolar | un | 0 | 11.27 | 11.27
041718 | Remoção de base ou chave para fusível NH tipo unipolar | un | 0 | 10.13 | 10.13
041720 | Remoção de braçadeira para passagem de cordoalha | un | 0 | 9 | 9
041722 | Remoção de bucha de passagem interna ou externa | un | 0 | 9 | 9
041724 | Remoção de bucha de passagem para neutro | un | 0 | 6.75 | 6.75
041800 | Retirada em instalação elétrica - letra C
041802 | Remoção de cabeçote em rede de telefonia | un | 0 | 5.63 | 5.63
041804 | Remoção de cabo de aço e esticadores de pára-raios | m | 0 | 7.88 | 7.88
041806 | Remoção de caixa de entrada de energia padrão medição indireta completa | un | 0 | 112.6 | 112.6
041807 | Remoção de caixa de entrada de energia padrão residencial completa | un | 0 | 90.08 | 90.08
041808 | Remoção de caixa de entrada telefônica completa | un | 0 | 45.04 | 45.04
041809 | Remoção de caixa de medição padrão completa | un | 0 | 25.23 | 25.23
041812 | Remoção de caixa estâmpada | un | 0 | 3.3 | 3.3
041813 | Remoção de caixa para fusível ou tomada instalada em perfilado | un | 0 | 3.96 | 3.96
041814 | Remoção de caixa para transformador de corrente | un | 0 | 25.23 | 25.23
041816 | Remoção de canopla para pendentes de luminárias | un | 0 | 9 | 9
041818 | Remoção de cantoneira metálica | m | 0 | 5.63 | 5.63
041820 | Remoção de captor de pára-raios tipo Franklin | un | 0 | 11.27 | 11.27
041822 | Remoção de chapa de ferro para bucha de passagem | un | 0 | 9 | 9
041824 | Remoção de chave automática da bóia | un | 0 | 13.52 | 13.52
041825 | Remoção de chave base de mármore ou ardósia | un | 0 | 11.27 | 11.27
041826 | Remoção de chave de ação rápida comando frontal montado em painel | un | 0 | 22.52 | 22.52
041827 | Remoção de chave fusível indicadora tipo Matheus | un | 0 | 33.79 | 33.79
041828 | Remoção de chave seccionadora tripolar seca mecanismo de manobra frontal | un | 0 | 63.66 | 63.66
041829 | Remoção de chave tipo Pacco rotativo | un | 0 | 16.89 | 16.89
041832 | Remoção de cinta de fixação de eletroduto ou sela para cruzeta em poste | un | 0 | 4.66 | 4.66
041834 | Remoção de condulete | un | 0 | 8.94 | 8.94
041836 | Remoção de condutor aparente diâmetro externo acima de 6,5 mm | m | 0 | 2.71 | 2.71
041837 | Remoção de condutor aparente diâmetro externo até 6,5 mm | m | 0 | 1.35 | 1.35
041838 | Remoção de condutor embutido diâmetro externo acima de 6,5 mm | m | 0 | 2.25 | 2.25
041839 | Remoção de condutor embutido diâmetro externo até 6,5 mm | m | 0 | 1.13 | 1.13
041840 | Remoção de condutor especial | m | 0 | 15.92 | 15.92
041841 | Remoção de cordoalha ou cabo de cobre nu | m | 0 | 4.5 | 4.5
041842 | Remoção de contactor magnético para comando de bomba | un | 0 | 22.52 | 22.52
041844 | Remoção de corrente para pendentes | un | 0 | 4.5 | 4.5
041846 | Remoção de cruzeta de ferro para fixação de projetores | un | 0 | 33.79 | 33.79
041847 | Remoção de cruzeta de madeira | un | 0 | 47.75 | 47.75
041900 | Retirada em instalação elétrica - letra D até I
041902 | Remoção de disjuntor de volume normal ou reduzido | un | 0 | 94.45 | 94.45
041903 | Remoção de disjuntor a seco aberto tripolar, 600 V de 800 A | un | 0 | 22.52 | 22.52
041904 | Remoção de disjuntor NO-FUSE | un | 0 | 11.27 | 11.27
041906 | Remoção de disjuntor termo-magnético | un | 0 | 5.63 | 5.63
041908 | Remoção de fundo de quadro de distribuição ou caixa de passagem | m² | 0 | 22.52 | 22.52
041910 | Remoção de gancho de sustentação de luminária em perfilado | un | 0 | 4.5 | 4.5
041912 | Remoção de interruptores, tomadas, botão de campainha ou cigarra | un | 0 | 9 | 9
041914 | Remoção de isolador tipo castanha e gancho de sustentação | un | 0 | 2.25 | 2.25
041916 | Remoção de isolador tipo disco completo e gancho de suspensão | un | 0 | 3.38 | 3.38
041918 | Remoção de isolador tipo pino, inclusive o pino | un | 0 | 5.63 | 5.63
042000 | Retirada em instalação elétrica - letra J até N
042002 | Remoção de janela de ventilação, iluminação ou ventilação e iluminação padrão | un | 0 | 15.92 | 15.92
042004 | Remoção de lâmpada | un | 0 | 1.86 | 1.86
042006 | Remoção de luz de obstáculo | un | 0 | 22.52 | 22.52
042008 | Remoção de manopla de comando de disjuntor | un | 0 | 11.27 | 11.27
042010 | Remoção de mão francesa | un | 0 | 9.31 | 9.31
042012 | Remoção de terminal modular (mufla) tripolar ou unipolar | un | 0 | 31.83 | 31.83
042100 | Retirada em instalação elétrica - letra O até S
042102 | Remoção de óleo de disjuntor ou transformador | l | 0 | 0.37 | 0.37
042104 | Remoção de pára-raios tipo cristal-valve em cabine primária | un | 0 | 33.79 | 33.79
042105 | Remoção de pára-raios tipo cristal-valve em poste singelo ou estaleiro | un | 0 | 45.04 | 45.04
042106 | Remoção de perfilado | m | 0 | 9 | 9
042110 | Remoção de porta de quadro ou painel | m² | 0 | 22.52 | 22.52
042113 | Remoção de poste de concreto | un | 43.96 | 63.66 | 107.62
042114 | Remoção de poste metálico | un | 43.96 | 63.66 | 107.62
042115 | Remoção de poste de madeira | un | 0 | 71.2 | 71.2
042116 | Remoção de quadro de distribuição, chamada ou caixa de passagem | m² | 0 | 45.04 | 45.04
042120 | Remoção de reator para lâmpada | un | 0 | 7.96 | 7.96
042121 | Remoção de reator para lâmpada fixo em poste | un | 0 | 45.04 | 45.04
042124 | Remoção de relé | un | 0 | 10.57 | 10.57
042126 | Remoção de roldana | un | 0 | 1.86 | 1.86
042128 | Remoção de soquete | un | 0 | 1.86 | 1.86
042130 | Remoção de suporte de transformador em poste singelo ou estaleiro | un | 0 | 14.9 | 14.9
042200 | Retirada em instalação elétrica - letra T até o final
042202 | Remoção de terminal ou conector para cabos | un | 0 | 2.33 | 2.33
042204 | Remoção de transformador de potência em cabine primária | un | 0 | 158.11 | 158.11
042205 | Remoção de transformador de potencial completo (pequeno) | un | 0 | 14.64 | 14.64
042206 | Remoção de transformador de potência trifásico até 225 kVA, a óleo, em poste singelo | un | 87.92 | 180.16 | 268.08
042210 | Remoção de tubulação elétrica aparente diâmetro externo acima de 50 mm | m | 0 | 11.27 | 11.27
042211 | Remoção de tubulação elétrica aparente diâmetro externo até 50 mm | m | 0 | 5.63 | 5.63
042212 | Remoção de tubulação elétrica embutida diâmetro externo acima de 50 mm | m | 0 | 22.52 | 22.52
042213 | Remoção de tubulação elétrica embutida diâmetro externo até 50 mm | m | 0 | 11.27 | 11.27
042220 | Remoção de vergalhão | m | 0 | 4.5 | 4.5
043000 | Retirada em instalação hidráulica
043002 | Remoção de calha ou rufo | m | 0 | 2.21 | 2.21
043004 | Remoção de condutor aparente | m | 0 | 1.44 | 1.44
043006 | Remoção de tubulação hidráulica em geral incluindo conexões, caixas e ralos | m | 0 | 3.85 | 3.85
043008 | Remoção de hidrante de parede completo | un | 0 | 42.99 | 42.99
043010 | Remoção de reservatório em fibrocimento até 1000 litros | un | 0 | 70.92 | 70.92
043500 | Retirada de sistema e equipamento de conforto mecânico
043505 | Retirada de aparelho de ar condicionado portátil | un | 0 | 10.45 | 10.45
044000 | Retiradas diversas de peças pré-moldadas
044001 | Retirada manual de guia pré-moldada, inclusive limpeza, carregamento, transporte até 1,0 quilômetro e descarregamento | m | 0.29 | 3.85 | 4.14
044002 | Retirada de soleira ou peitoril em geral | m | 0 | 1.92 | 1.92
044003 | Retirada manual de guia pré-moldada, inclusive limpeza e empilhamento | m | 0 | 3.85 | 3.85
044005 | Retirada manual de paralelepípedo ou lajota de concreto, inclusive limpeza, carregamento, transporte até 1,0 quilômetro e descarregamento | m² | 2.34 | 5.77 | 8.11
044007 | Retirada manual de paralelepípedo ou lajota de concreto, inclusive limpeza e empilhamento | m² | 0 | 5.77 | 5.77
050000 | Transporte e movimentação, dentro e fora da obra
050700 | Transporte comercial / carreteiro / aluguel
050703 | Remoção de entulho com caçamba metálica, independente da distância do local de despejo, inclusive carga e descarga | m³ | 53.13 | 5.77 | 58.9
050800 | Transporte mecanizado de material solto
050806 | Transporte de entulho, para distâncias superiores ao 3° km até o 5° km | m³ | 8.07 | 0 | 8.07
050808 | Transporte de entulho, para distâncias superiores ao 5° km até o 10° km | m³ | 15.13 | 0 | 15.13
050810 | Transporte de entulho, para distâncias superiores ao 10° km até o 15° km | m³ | 18.78 | 0 | 18.78
050812 | Transporte de entulho, para distâncias superiores ao 15° km até o 20° km | m³ | 21.36 | 0 | 21.36
050814 | Transporte de entulho, para distâncias superiores ao 20° km | m³xkm | 1.07 | 0 | 1.07
050822 | Carregamento mecanizado de entulho fragmentado, com caminhão à disposição dentro da obra, até o raio de 1,0 km | m³ | 6.19 | 0 | 6.19
051000 | Transporte mecanizado de solo
051002 | Transporte de solo de 1ª e 2ª categoria por caminhão até o 2° km | m³ | 2.88 | 0 | 2.88
051003 | Transporte de solo brejoso por caminhão até o 2° km | m³ | 4.95 | 0 | 4.95
051004 | Transporte de solo de 1ª e 2ª categoria por caminhão para distâncias superiores ao 2° km até o 3° km | m³ | 4.3 | 0 | 4.3
051005 | Transporte de solo brejoso por caminhão para distâncias superiores ao 2° km até o 3° km | m³ | 6.83 | 0 | 6.83
051006 | Transporte de solo de 1ª e 2ª categoria por caminhão para distâncias superiores ao 3° km até o 5° km | m³ | 4.75 | 0 | 4.75
051007 | Transporte de solo brejoso por caminhão para distâncias superiores ao 3° km até o 5° km | m³ | 7.13 | 0 | 7.13
051008 | Transporte de solo de 1ª e 2ª categoria por caminhão para distâncias superiores ao 5° km até o 10° km | m³ | 6.35 | 0 | 6.35
051009 | Transporte de solo brejoso por caminhão para distâncias superiores ao 5° km até o 10° km | m³ | 9.12 | 0 | 9.12
051010 | Transporte de solo de 1ª e 2ª categoria por caminhão para distâncias superiores ao 10° km até o 15° km | m³ | 9.52 | 0 | 9.52
051011 | Transporte de solo brejoso por caminhão para distâncias superiores ao 10° km até o 15° km | m³ | 13.67 | 0 | 13.67
051012 | Transporte de solo de 1ª e 2ª categoria por caminhão para distâncias superiores ao 15° km até o 20° km | m³ | 12.68 | 0 | 12.68
051013 | Transporte de solo brejoso por caminhão para distâncias superiores ao 15° km até o 20° km | m³ | 18.22 | 0 | 18.22
051014 | Transporte de solo de 1ª e 2ª categoria por caminhão para distâncias superiores ao 20° km | m³xkm | 0.61 | 0 | 0.61
051015 | Transporte de solo brejoso por caminhão para distâncias superiores ao 20° km | m³xkm | 0.88 | 0 | 0.88
051021 | Carregamento mecanizado de solo de 1ª e 2ª categoria | m³ | 1.7 | 0 | 1.7
060000 | Serviço em solo e rocha, manual
060100 | Escavação manual em campo aberto de solo, exceto rocha
060102 | Escavação manual em solo de 1ª e 2ª categoria em campo aberto | m³ | 0 | 24.05 | 24.05
060104 | Escavação manual em solo brejoso em campo aberto | m³ | 0 | 30.01 | 30.01
060200 | Escavação manual em valas e buracos de solo, exceto rocha
060202 | Escavação manual em solo de 1ª e 2ª categoria em vala ou cava até 1,50 m | m³ | 0 | 28.86 | 28.86
060204 | Escavação manual em solo de 1ª e 2ª categoria em vala ou cava além de 1,50 m | m³ | 0 | 37.33 | 37.33
061100 | Reaterro manual sem fornecimento de material
061102 | Reaterro manual para simples regularização sem compactação | m³ | 0 | 4.14 | 4.14
061104 | Reaterro manual apiloado sem controle de compactação | m³ | 0 | 9.02 | 9.02
061106 | Reaterro manual com adição de 2% de cimento | m³ | 10.51 | 32.32 | 42.83
061200 | Aterro manual sem fornecimento de material
061202 | Aterro manual apiloado de área interna com maço de 30 kg | m³ | 0 | 29.61 | 29.61
061400 | Carga / carregamento e descarga manual
061402 | Carga manual de solo | m³ | 0 | 5.77 | 5.77
070000 | Serviço em solo e rocha, mecanizado
070100 | Escavação ou corte mecanizados em campo aberto de solo, exceto rocha
070101 | Escavação e carga mecanizada para exploração de solo em jazida | m³ | 4.59 | 0.46 | 5.05
070102 | Escavação e carga mecanizada em solo de 1ª categoria, em campo aberto | m³ | 4.74 | 0.46 | 5.2
070106 | Escavação e carga mecanizada em solo de 2ª categoria, em campo aberto | m³ | 11.94 | 0.93 | 12.87
070112 | Carga e remoção de terra até a distância média de 1,0 km | m³ | 5.33 | 0 | 5.33
070200 | Escavação mecanizada de valas e buracos em solo, exceto rocha
070202 | Escavação mecanizada de valas ou cavas com altura até 2,00 m | m³ | 4.09 | 0.62 | 4.71
070204 | Escavação mecanizada de valas ou cavas com altura até 3,00 m | m³ | 4.61 | 0.7 | 5.31
070206 | Escavação mecanizada de valas ou cavas com altura até 4,00 m | m³ | 6.6 | 0.4 | 7
070208 | Escavação mecanizada de valas ou cavas com altura além de 4,00 m com escavadeira hidráulica | m³ | 7.17 | 0.38 | 7.55
070500 | Escavação mecanizada em solo brejoso ou turfa
070501 | Escavação e carga mecanizada em solo brejoso ou turfa | m³ | 13.22 | 0.9 | 14.12
070502 | Escavação e carga mecanizada em solo vegetal superficial | m³ | 11.29 | 1.92 | 13.21
071000 | Apiloamento e nivelamento mecanizado de solo
071002 | Espalhamento de solo em bota-fora com compactação sem controle | m³ | 1.46 | 0.2 | 1.66
071100 | Reaterro mecanizado sem fornecimento de material
071102 | Reaterro compactado mecanizado de vala ou cava com compactador | m³ | 1.63 | 1.34 | 2.97
071104 | Reaterro compactado mecanizado de vala ou cava com rolo, mínimo de 95% PN | m³ | 7.69 | 1.23 | 8.92
071200 | Aterro mecanizado sem fornecimento de material
071201 | Compactação de aterro mecanizado mínimo de 95% PN, sem fornecimento de solo em áreas fechadas | m³ | 5.26 | 0.25 | 5.51
071202 | Compactação de aterro mecanizado mínimo de 95% PN, sem fornecimento de solo em campo aberto | m³ | 3.74 | 0.3 | 4.04
071204 | Aterro mecanizado por compensação, solo de 1ª categoria em campo aberto, sem compactação do aterro | m³ | 6.11 | 0.38 | 6.49
080000 | Escoramento, contenção e drenagem
080100 | Escoramento
080102 | Escoramento de solo contínuo | m² | 12.38 | 27.48 | 39.86
080104 | Escoramento de solo descontínuo | m² | 6.56 | 16.53 | 23.09
080106 | Escoramento de solo pontaletado | m² | 4.44 | 3.99 | 8.43
080108 | Escoramento de solo especial | m² | 15.93 | 32.63 | 48.56
080200 | Cimbramento
080202 | Cimbramento em madeira com estroncas de eucalipto | m³ | 8.95 | 14.99 | 23.94
080204 | Cimbramento em perfil metálico para obras de arte | kg | 2.71 | 1.06 | 3.77
080205 | Cimbramento tubular metálico | m³xmês | 2.75 | 0.96 | 3.71
080206 | Montagem e desmontagem de cimbramento tubular metálico | m³ | 0 | 7.29 | 7.29
080300 | Descimbramento
080302 | Descimbramento em madeira | m³ | 0 | 4.13 | 4.13
080500 | Mantas e filtros
080501 | Geomembrana em polietileno de alta densidade PEAD de 1,0 mm | m² | 11.15 | 0.36 | 11.51
080502 | Manta geotêxtil de 200 g/m² | m² | 2.74 | 6.38 | 9.12
080504 | Manta geotêxtil de 300 g/m² | m² | 4.1 | 6.38 | 10.48
080506 | Manta geotêxtil de 600 g/m² | m² | 8.26 | 6.38 | 14.64
080510 | Pedra britada números médios, mantas e filtros | m³ | 61.67 | 0.32 | 61.99
080511 | Areia grossa, mantas e filtros | m³ | 78.06 | 0.32 | 78.38
080600 | Barbacãs
080602 | Barbacã em tubo de PVC com diâmetro 25 mm | m | 2.73 | 7.44 | 10.17
080604 | Barbacã em tubo de PVC com diâmetro 50 mm | m | 5.24 | 7.44 | 12.68
080606 | Barbacã em tubo de PVC com diâmetro 75 mm | m | 6.19 | 8.51 | 14.7
080608 | Barbacã em tubo de PVC com diâmetro 100 mm | m | 7.04 | 10.63 | 17.67
080700 | Esgotamento
080705 | Taxa de mobilização para rebaixamento de lençol freático | tx | 2575 | 0 | 2575
080706 | Locação de conjunto de bombeamento a vácuo para rebaixamento de lençol freático, com até 50 ponteiras e potência até 15 HP - mínimo 30 dias | cjxdia | 375.63 | 0 | 375.63
080707 | Ponteiras filtrantes, profundidade até 5,0 m | un | 182.67 | 0 | 182.67
080709 | Esgotamento de águas superficiais com bomba de superfície ou submersa | HPxh | 0.57 | 1.92 | 2.49
081000 | Contenção
081004 | Enrocamento com pedra arrumada | m³ | 69.47 | 63.78 | 133.25
081006 | Enrocamento com pedra assentada | m³ | 143.95 | 123.52 | 267.47
081011 | Gabião em tela galvanizada com malha de 8/10 cm, independente do formato ou utilização | m³ | 235.59 | 70.12 | 305.71
090000 | Forma
090100 | Forma em tábua
090102 | Forma em madeira comum para fundação | m² | 12.05 | 26.86 | 38.91
090103 | Forma em madeira comum para estrutura | m² | 40.06 | 31 | 71.06
090200 | Forma em madeira compensada
090202 | Forma plana em compensado para estrutura convencional | m² | 30.34 | 28.92 | 59.26
090204 | Forma plana em compensado para estrutura aparente | m² | 34.1 | 28.92 | 63.02
090206 | Forma curva em compensado para estrutura aparente | m² | 26.24 | 51.66 | 77.9
090208 | Forma plana em compensado para obra de arte sem cimbramento | m² | 25.63 | 27.89 | 53.52
090210 | Forma em compensado para encamisamento de tubulão | m² | 13.35 | 22.73 | 36.08
090400 | Forma em papelão
090401 | Forma em tubo de papelão com diâmetro de 20 cm | m | 52.58 | 4.9 | 57.48
090402 | Forma em tubo de papelão com diâmetro de 25 cm | m | 66.67 | 4.9 | 71.57
090403 | Forma em tubo de papelão com diâmetro de 30 cm | m | 75.03 | 4.9 | 79.93
090404 | Forma em tubo de papelão com diâmetro de 35 cm | m | 87.75 | 4.9 | 92.65
090405 | Forma em tubo de papelão com diâmetro de 40 cm | m | 110.15 | 4.9 | 115.05
090406 | Forma em tubo de papelão com diâmetro de 45 cm | m | 123.25 | 4.9 | 128.15
090407 | Forma em tubo de papelão com diâmetro de 50 cm | m | 145.03 | 4.9 | 149.93
100000 | Armadura e cordoalha estrutural
100100 | Armadura em barra
100102 | Armadura em barra de aço CA-25 fyk = 250 MPa | kg | 3.19 | 1.67 | 4.86
100104 | Armadura em barra de aço CA-50 (A ou B) fyk = 500 MPa | kg | 3.14 | 1.67 | 4.81
100106 | Armadura em barra de aço CA-60 (A ou B) fyk = 600 MPa | kg | 3.09 | 1.67 | 4.76
100200 | Armadura em tela
100202 | Armadura em tela soldada de aço | kg | 4.73 | 0.63 | 5.36
110000 | Concreto, massa e lastro
110100 | Concreto usinado com controle fck - fornecimento do material
110110 | Concreto usinado, fck = 20,0 MPa | m³ | 255.21 | 0 | 255.21
110113 | Concreto usinado, fck = 25,0 MPa | m³ | 266.28 | 0 | 266.28
110116 | Concreto usinado, fck = 30,0 MPa | m³ | 279.08 | 0 | 279.08
110117 | Concreto usinado, fck = 35,0 MPa | m³ | 293.67 | 0 | 293.67
110119 | Concreto usinado, fck = 40,0 MPa | m³ | 302.72 | 0 | 302.72
110126 | Concreto usinado, fck = 20,0 MPa - para bombeamento | m³ | 288.2 | 0 | 288.2
110129 | Concreto usinado, fck = 25,0 MPa - para bombeamento | m³ | 303.88 | 0 | 303.88
110131 | Concreto usinado, fck = 35,0 MPa - para bombeamento | m³ | 329.17 | 0 | 329.17
110132 | Concreto usinado, fck = 30,0 MPa - para bombeamento | m³ | 315.08 | 0 | 315.08
110135 | Concreto usinado, fck = 40,0 MPa - para bombeamento | m³ | 354.01 | 0 | 354.01
110151 | Concreto usinado, fck = 20,0 MPa - para bombeamento em estaca hélice contínua | m³ | 317.86 | 0 | 317.86
110163 | Concreto usinado, fck = 25,0 MPa, para perfil extrudado | m³ | 282.23 | 0 | 282.23
110200 | Concreto usinado não estrutural - fornecimento do material
110202 | Concreto usinado não estrutural mínimo 150 kg cim/m³ | m³ | 244.32 | 0 | 244.32
110204 | Concreto usinado não estrutural mínimo 200 kg cim/m³ | m³ | 256.84 | 0 | 256.84
110206 | Concreto usinado não estrutural mínimo 300 kg cim/m³ | m³ | 289.08 | 0 | 289.08
110300 | Concreto executado no local com controle fck-fornecimento do material
110309 | Concreto preparado no local, fck = 20,0 MPa | m³ | 247.47 | 57.72 | 305.19
110400 | Concreto não estrutural executado no local - fornecimento do material
110402 | Concreto não estrutural executado no local mínimo 150 kg cim/m³ | m³ | 161.31 | 24.05 | 185.36
110404 | Concreto não estrutural executado no local mínimo 200 kg cim/m³ | m³ | 179.81 | 24.05 | 203.86
110406 | Concreto não estrutural executado no local mínimo 300 kg cim/m³ | m³ | 218.64 | 24.05 | 242.69
110500 | Concreto e argamassa especial
110501 | Argamassa em solo e cimento a 5% em peso | m³ | 43.67 | 24.05 | 67.72
110503 | Argamassa graute expansiva autonivelante de alta resistência | m³ | 1747.82 | 26.64 | 1774.46
110504 | Argamassa graute | m³ | 190.93 | 26.64 | 217.57
110506 | Concreto ciclópico - fornecimento e aplicação (com 30% de pedra rachão), concreto fck 15 Mpa | m³ | 187.27 | 177.2 | 364.47
111600 | Lançamento e aplicação
111602 | Lançamento, espalhamento e adensamento de concreto ou massa em lastro e/ou enchimento | m³ | 0 | 40.5 | 40.5
111604 | Lançamento e adensamento de concreto ou massa em fundação | m³ | 0 | 81 | 81
111606 | Lançamento e adensamento de concreto ou massa em estrutura | m³ | 0 | 55.94 | 55.94
111608 | Lançamento e adensamento de concreto ou massa por bombeamento | m³ | 30.86 | 61.76 | 92.62
111622 | Nivelamento de piso em concreto com acabadora de superfície | m² | 8.85 | 0 | 8.85
111800 | Lastros e enchimentos
111802 | Lastro de areia | m³ | 89.77 | 33.67 | 123.44
111804 | Lastro de pedra britada | m³ | 74 | 14.43 | 88.43
111806 | Lona plástica | m² | 0.91 | 0.29 | 1.2
111807 | Enchimento de laje com concreto celular com densidade 1.200 kg/m³ | m³ | 323.01 | 14.99 | 338
111808 | Enchimento de laje com tijolo cerâmicos furados | m³ | 141.75 | 19.24 | 160.99
111811 | Enchimento de nichos em geral, com material proveniente de entulho | m³ | 0 | 19.24 | 19.24
111814 | Lastro e/ou fundação em rachão mecanizado | m³ | 85.65 | 9.62 | 95.27
111815 | Lastro e/ou fundação em rachão manual | m³ | 74.12 | 28.86 | 102.98
111816 | Enchimento de nichos em geral, com areia | m³ | 89.77 | 45.31 | 135.08
112000 | Reparos, conservações e complementos
112003 | Cura química de concreto à base de película emulsionada | m² | 0.69 | 2.41 | 3.1
112005 | Corte de junta de dilatação, com serra de disco diamantado para pisos | m | 6.5 | 0 | 6.5
112009 | Selante endurecedor de concreto antipó | m² | 1.73 | 2.41 | 4.14
112012 | Reparo superficial com argamassa polimérica (tixotrópica), bicomponente | m³ | 4738.54 | 832.12 | 5570.66
112013 | Tratamento de fissuras estáveis (não ativas) em elementos de concreto | m | 68.2 | 63.78 | 131.98
120000 | Fundação profunda
120100 | Broca
120102 | Broca em concreto armado diâmetro de 20 cm - completa | m | 10.42 | 22.44 | 32.86
120104 | Broca em concreto armado diâmetro de 25 cm - completa | m | 14.72 | 24.03 | 38.75
120106 | Broca em concreto armado diâmetro de 30 cm - completa | m | 20.89 | 26.18 | 47.07
120400 | Estaca pré-moldada de concreto
120401 | Taxa de mobilização para estaca pré-moldada | tx | 6958 | 0 | 6958
120402 | Estaca pré-moldada de concreto até 20 t | m | 56.29 | 0.96 | 57.25
120403 | Estaca pré-moldada de concreto até 30 t | m | 62.1 | 0.96 | 63.06
120404 | Estaca pré-moldada de concreto até 40 t | m | 73.11 | 0.96 | 74.07
120405 | Estaca pré-moldada de concreto até 50 t | m | 92.04 | 0.96 | 93
120406 | Estaca pré-moldada de concreto até 60 t | m | 89.75 | 0.96 | 90.71
120500 | Estaca escavada mecanicamente
120501 | Taxa de mobilização para estaca escavada | tx | 1214.38 | 0 | 1214.38
120505 | Estaca escavada mecanicamente, diâmetro de 25 cm até 20 t | m | 21.75 | 7.09 | 28.84
120506 | Estaca escavada mecanicamente, diâmetro de 30 cm até 30 t | m | 29.45 | 10.25 | 39.7
120507 | Estaca escavada mecanicamente, diâmetro de 35 cm até 40 t | m | 38.42 | 14.04 | 52.46
120508 | Estaca escavada mecanicamente, diâmetro de 40 cm até 50 t | m | 48.69 | 18.57 | 67.26
120509 | Estaca escavada mecanicamente, diâmetro de 45 cm até 60 t | m | 61.86 | 23.85 | 85.71
120510 | Estaca escavada mecanicamente, diâmetro de 50 cm até 80 t | m | 71.24 | 29.03 | 100.27
120600 | Estaca tipo STRAUSS
120601 | Taxa de mobilização para estaca tipo Strauss | tx | 1125 | 0 | 1125
120602 | Estaca tipo Strauss, diâmetro de 25 cm até 20 t | m | 37.47 | 0.29 | 37.76
120603 | Estaca tipo Strauss, diâmetro de 32 cm até 30 t | m | 48.6 | 0.45 | 49.05
120604 | Estaca tipo Strauss, diâmetro de 38 cm até 40 t | m | 63.18 | 0.7 | 63.88
120608 | Estaca tipo Strauss, diâmetro de 45 cm até 60 t | m | 94.07 | 1.61 | 95.68
120700 | Estaca tipo RAIZ
120701 | Taxa de mobilização para estaca tipo Raiz em solo | tx | 11657.84 | 0 | 11657.84
120703 | Estaca tipo Raiz, diâmetro de 10 cm para 10 t, em solo | m | 106.86 | 4.31 | 111.17
120705 | Estaca tipo Raiz, diâmetro de 12 cm para 15 t, em solo | m | 123.79 | 5.4 | 129.19
120706 | Estaca tipo Raiz, diâmetro de 15 cm para 25 t, em solo | m | 145.13 | 8.13 | 153.26
120707 | Estaca tipo Raiz, diâmetro de 16 cm para 35 t, em solo | m | 164.49 | 11.36 | 175.85
120709 | Estaca tipo Raiz, diâmetro de 20 cm para 50 t, em solo | m | 196.59 | 17.32 | 213.91
120710 | Estaca tipo Raiz, diâmetro de 25 cm para 80 t, em solo | m | 226.85 | 20.31 | 247.16
120711 | Estaca tipo Raiz, diâmetro de 31 cm para 100 t, em solo | m | 274.76 | 24 | 298.76
120713 | Estaca tipo Raiz, diâmetro de 40 cm para 130 t, em solo | m | 337.84 | 20.31 | 358.15
120900 | Tubulão
120901 | Taxa de mobilização para tubulão escavado mecanicamente | tx | 1063 | 0 | 1063
120902 | Abertura de fuste mecanizado diâmetro de 50 cm | m | 18.76 | 0 | 18.76
120904 | Abertura de fuste mecanizado diâmetro de 60 cm | m | 23.4 | 0 | 23.4
120906 | Abertura de fuste mecanizado diâmetro de 80 cm | m | 35.15 | 0 | 35.15
120907 | Abertura de fuste manual diâmetro de 80 cm | m | 69.5 | 0 | 69.5
120908 | Abertura de fuste manual diâmetro de 100 cm | m | 94.63 | 0 | 94.63
120910 | Abertura de fuste manual diâmetro de 120 cm | m | 120 | 0 | 120
120950 | Alargamento de base a céu aberto | m³ | 209.85 | 0 | 209.85
121200 | Estaca hélice contínua
121201 | Taxa de mobilização para estaca tipo hélice contínua em solo | tx | 22084 | 0 | 22084
121202 | Estaca tipo hélice contínua, diâmetro de 35 cm em solo | m | 43.94 | 2.57 | 46.51
121203 | Estaca tipo hélice contínua, diâmetro de 60 cm em solo | m | 79.62 | 2.57 | 82.19
121204 | Estaca tipo hélice contínua, diâmetro de 30 cm em solo | m | 37.38 | 2.57 | 39.95
121205 | Estaca tipo hélice contínua, diâmetro de 25 cm em solo | m | 32.27 | 2.57 | 34.84
121206 | Estaca tipo hélice contínua, diâmetro de 40 cm em solo | m | 51.16 | 2.57 | 53.73
121207 | Estaca tipo hélice contínua, diâmetro de 50 cm em solo | m | 65.27 | 2.57 | 67.84
121208 | Estaca tipo hélice contínua, diâmetro de 100 cm em solo | m | 149.71 | 2.57 | 152.28
121209 | Estaca tipo hélice contínua, diâmetro de 70 cm em solo | m | 94.23 | 2.57 | 96.8
121210 | Estaca tipo hélice contínua, diâmetro de 80 cm em solo | m | 112.33 | 2.57 | 114.9
130000 | Laje e painel de fechamento pré-fabricados
130100 | Laje pré-fabricada mista em vigotas treliçadas e lajotas
130102 | Laje pré-fabricada mista vigota treliçada/lajota, beta 12 cm | m² | 44.33 | 10.6 | 54.93
130104 | Laje pré-fabricada mista vigota treliçada/lajota, beta 16 cm | m² | 58.49 | 13.21 | 71.7
130106 | Laje pré-fabricada mista vigota treliçada/lajota, beta 20 cm | m² | 70.84 | 14.86 | 85.7
130108 | Laje pré-fabricada mista vigota treliçada/lajota, beta 24 cm | m² | 81.52 | 17.4 | 98.92
130110 | Laje pré-fabricada mista vigota treliçada/lajota, beta 30 cm | m² | 99.73 | 20.85 | 120.58
130200 | Laje pré-fabricada mista em vigotas protendidas e lajotas
130202 | Laje pré-fabricada mista vigota protendida/lajota, beta 10 cm | m² | 54.3 | 10.8 | 65.1
130204 | Laje pré-fabricada mista vigota protendida/lajota, beta 12 cm | m² | 59.7 | 11.43 | 71.13
130206 | Laje pré-fabricada mista vigota protendida/lajota, beta 16 cm | m² | 66.75 | 12.36 | 79.11
130208 | Laje pré-fabricada mista vigota protendida/lajota, beta 20 cm | m² | 77.34 | 13.59 | 90.93
130210 | Laje pré-fabricada mista vigota protendida/lajota, beta 25 cm | m² | 88.81 | 15.44 | 104.25
130300 | Laje pré-fabricada em painel protendido
130312 | Laje em painel pré-fabricado protendido alveolar, espessura 10 cm | m² | 91.28 | 1.37 | 92.65
130313 | Laje em painel pré-fabricado protendido alveolar, espessura 12 cm | m² | 100.77 | 1.36 | 102.13
130314 | Laje em painel pré-fabricado protendido alveolar, espessura 15 cm | m² | 115.47 | 1.69 | 117.16
130315 | Laje em painel pré-fabricado protendido alveolar, espessura 20 cm | m² | 146.42 | 2.8 | 149.22
130316 | Laje em painel pré-fabricado protendido alveolar, espessura 25 cm | m² | 177.37 | 4.68 | 182.05
130500 | Pré laje
130505 | Pré-laje em painel pré-fabricado treliçado, com EPS, H= 25 cm | m² | 85.49 | 5.74 | 91.23
130506 | Pré-laje em painel pré-fabricado treliçado, com EPS, H= 20 cm | m² | 73 | 5.63 | 78.63
130507 | Pré-laje em painel pré-fabricado treliçado, com EPS, H= 12 cm | m² | 55.38 | 5.1 | 60.48
130508 | Pré-laje em painel pré-fabricado treliçado, com EPS, H= 8 cm | m² | 47.32 | 4.83 | 52.15
130509 | Pré-laje em painel pré-fabricado treliçado, com EPS, H= 16 cm | m² | 63.4 | 5.37 | 68.77
130510 | Pré-laje em painel pré-fabricado treliçado, H= 8 cm | m² | 44.97 | 4.83 | 49.8
130511 | Pré-laje em painel pré-fabricado treliçado, H= 12 cm | m² | 49.83 | 5.1 | 54.93
130514 | Pré-laje em painel pré-fabricado treliçado, H= 10 cm | m² | 47.68 | 4.97 | 52.65
130515 | Pré-laje em painel pré-fabricado treliçado, H= 16 cm | m² | 59.26 | 5.36 | 64.62
130516 | Pré-laje em painel pré-fabricado treliçado, H= 20 cm | m² | 62.37 | 5.63 | 68
130517 | Pré-laje em painel pré-fabricado treliçado, H= 24 cm | m² | 78.32 | 5.74 | 84.06
140000 | Alvenaria e elemento divisor
140100 | Alvenaria de fundação (embasamento)
140102 | Alvenaria de embasamento em tijolo maciço comum | m³ | 178.89 | 165.31 | 344.2
140104 | Alvenaria de embasamento em bloco de concreto com 9 cm | m² | 20.25 | 20.34 | 40.59
140105 | Alvenaria de embasamento em bloco de concreto com 14 cm | m² | 25.38 | 21.29 | 46.67
140106 | Alvenaria de embasamento em bloco de concreto com 19 cm | m² | 32.68 | 22.47 | 55.15
140200 | Alvenaria com tijolo maciço comum ou especial
140202 | Alvenaria de elevação de 1/4 tijolo maciço comum | m² | 9.85 | 22.22 | 32.07
140203 | Alvenaria de elevação de 1/2 tijolo maciço comum | m² | 20.94 | 34.27 | 55.21
140204 | Alvenaria de elevação de 1 tijolo maciço comum | m² | 43.74 | 56.99 | 100.73
140205 | Alvenaria de elevação de 1 1/2 tijolo maciço comum | m² | 64.76 | 71.19 | 135.95
140207 | Alvenaria de elevação de 1/2 tijolo maciço aparente | m² | 52.44 | 45.91 | 98.35
140208 | Alvenaria de elevação de 1 tijolo maciço aparente | m² | 106.74 | 68.63 | 175.37
140300 | Alvenaria com tijolo laminado aparente
140302 | Alvenaria de elevação de 1/4 tijolo laminado | m² | 37.74 | 33.86 | 71.6
140304 | Alvenaria de elevação de 1/2 tijolo laminado | m² | 78.34 | 45.91 | 124.25
140306 | Alvenaria de elevação de 1 tijolo laminado | m² | 158.54 | 68.63 | 227.17
140400 | Alvenaria com bloco cerâmico de vedação
140404 | Alvenaria de elevação com bloco cerâmico de vedação, uso revestido, de 9 cm - 2,5 MPa | m² | 17.66 | 14.8 | 32.46
140405 | Alvenaria de elevação com bloco cerâmico de vedação, uso revestido, de 14 cm - 2,5 MPa | m² | 25.46 | 16.13 | 41.59
140406 | Alvenaria de elevação com bloco cerâmico de vedação, uso revestido, de 19 cm - 2,5 MPa | m² | 30.2 | 17.36 | 47.56
140500 | Alvenaria com bloco cerâmico estrutural
140503 | Alvenaria de elevação em bloco cerâmico estrutural, uso revestido, de 14 cm - 4,5 MPa | m² | 27.17 | 21.29 | 48.46
140504 | Alvenaria de elevação em bloco cerâmico estrutural, uso revestido, de 19 cm - 4,5 MPa | m² | 35.64 | 22.47 | 58.11
141000 | Alvenaria com bloco de concreto de vedação
141010 | Alvenaria de bloco de concreto de vedação, uso revestido, de 9 cm | m² | 22.18 | 14.7 | 36.88
141011 | Alvenaria de bloco de concreto de vedação, uso revestido, de 14 cm | m² | 27.31 | 14.88 | 42.19
141012 | Alvenaria de bloco de concreto de vedação, uso revestido, de 19 cm | m² | 32.45 | 17.17 | 49.62
141013 | Alvenaria de bloco de concreto de vedação, uso aparente, de 9 cm | m² | 22.2 | 19.17 | 41.37
141014 | Alvenaria de bloco de concreto de vedação, uso aparente, de 14 cm | m² | 27.31 | 20.62 | 47.93
141015 | Alvenaria de bloco de concreto de vedação, uso aparente, de 19 cm | m² | 32.45 | 22.06 | 54.51
141100 | Alvenaria com bloco de concreto estrutural
141122 | Alvenaria de bloco de concreto estrutural, uso revestido, de 14 cm | m² | 29.61 | 18.06 | 47.67
141123 | Alvenaria de bloco de concreto estrutural, uso revestido, de 19 cm | m² | 41.09 | 18.45 | 59.54
141124 | Alvenaria de bloco de concreto estrutural, uso aparente, de 14 cm | m² | 29.61 | 18.06 | 47.67
141125 | Alvenaria de bloco de concreto estrutural, uso aparente, de 19 cm | m² | 41.09 | 18.45 | 59.54
141126 | Alvenaria de bloco de concreto estrutural, uso aparente, de 14 cm - classe A | m² | 39.7 | 18.06 | 57.76
141127 | Alvenaria de bloco de concreto estrutural, uso aparente, de 19 cm - classe A | m² | 49.08 | 18.45 | 67.53
141500 | Alvenaria de concreto celular ou silício calcário
141506 | Alvenaria em bloco de concreto celular autoclavado, uso revestido de 9/10 cm - classe C 25 | m² | 35.27 | 7.38 | 42.65
141510 | Alvenaria em bloco de concreto celular autoclavado, uso revestido de 11/12,5 cm - classe C 25 | m² | 44.06 | 7.52 | 51.58
141512 | Alvenaria em bloco de concreto celular autoclavado, uso revestido de 14/15 cm - classe C 25 | m² | 52.43 | 7.66 | 60.09
141514 | Alvenaria em bloco de concreto celular autoclavado, uso revestido de 19/20 cm - classe C 25 | m² | 70.92 | 7.95 | 78.87
142000 | Peças moldadas no local (vergas, pilaretes,etc)
142001 | Vergas, contravergas e pilaretes de concreto armado | m³ | 414.49 | 398.92 | 813.41
142002 | Cimalha em concreto com pingadeira | m | 1.95 | 3.56 | 5.51
142500 | Alvenaria e fechamento com vidro
142504 | Alvenaria em bloco de vidro com armação | m² | 272.93 | 56.18 | 329.11
142800 | Elementos vazados (concreto, cerâmica e vidros)
142803 | Elemento vazado em concreto, tipo quadriculado - 39 x 39 x 10 cm | m² | 60.28 | 31.71 | 91.99
142810 | Elemento vazado em vidro tipo veneziana capelinha - 20 x 10 x 10 cm | m² | 666.28 | 85.97 | 752.25
142811 | Elemento vazado em concreto, tipo veneziana - 39 x 39 x 10 cm | m² | 102.68 | 31.72 | 134.4
142812 | Elemento vazado em vidro tipo veneziana - 20 x 10 x 10 cm | m² | 557.28 | 85.97 | 643.25
142814 | Elemento vazado em vidro tipo veneziana - 20 x 20 x 6 cm | m² | 431.27 | 57.08 | 488.35
143000 | Divisória e fechamento
143001 | Divisória em placas de granito com espessura de 3 cm | m² | 412.9 | 37.06 | 449.96
143002 | Divisória em placas de granilite com espessura de 3 cm | m² | 133.25 | 0 | 133.25
143003 | Divisória em placas de granilite com espessura de 5 cm | m² | 138.75 | 0 | 138.75
143004 | Divisória em placas de ardósia com espessura de 2 cm | m² | 176.31 | 74.12 | 250.43
143007 | Divisória sanitária em painel laminado melamínico estrutural, perfis em alumínio, inclusive ferragem completa para vão de porta | m² | 360 | 0 | 360
143008 | Divisão para mictório em placas de mármore branco com 3 cm | m² | 511.32 | 37.06 | 548.38
143011 | Divisória cega tipo naval acabamento em laminado fenólico melamínico, com 3,5 cm | m² | 73.14 | 0 | 73.14
143016 | Fechamento e divisória em placas de gesso acartonado, resistência ao fogo 60 minutos, espessura total de 12 cm, com miolo em lã de vidro | m² | 93.56 | 0 | 93.56
143019 | Divisória cega tipo naval com miolo mineral, acabamento em laminado melamínico, com 3,5 cm | m² | 78.27 | 0 | 78.27
143023 | Divisória painel/vidro/vidro tipo naval, acabamento em laminado fenólico melamínico, com 3,5 cm | m² | 90.53 | 0 | 90.53
143024 | Divisória em PVC com perfis de alumínio anodizado, espessura 35 mm | m² | 164.4 | 0 | 164.4
143026 | Fechamento e divisória em placas de gesso acartonado, resistência ao fogo 30 minutos, espessura total de 7,3 cm | m² | 73.62 | 0 | 73.62
143027 | Fechamento e divisória em placas de gesso acartonado, resistência ao fogo 30 minutos, espessura total de 7,3 cm, com miolo em lã rocha | m² | 101.48 | 0 | 101.48
143030 | Fechamento e divisória em placas de gesso acartonado, resistência ao fogo 30 minutos, espessura total de 10 cm, miolo em lã rocha | m² | 111.05 | 0 | 111.05
143031 | Fechamento e divisória em placas de gesso acartonado, resistência ao fogo 30 minutos, espessura total de 10 cm | m² | 75.08 | 0 | 75.08
143041 | Fechamento/divisória em placas de gesso acartonado, resistência a umidade, resistência ao fogo 30 minutos, espessura total de 10 cm, com miolo em lã de rocha | m² | 106.44 | 0 | 106.44
143044 | Fechamento/divisória em placas duplas de gesso acartonado, resistência ao fogo 60 minutos, espessura total de 12 cm, miolo em lã de vidro | m² | 111.53 | 0 | 111.53
143086 | Divisória em placas de granilite com espessura de 4 cm | m² | 100.65 | 34.37 | 135.02
144000 | Reparos, conservações e complementos
144004 | Recolocação de divisórias em chapas com montantes metálicos | m² | 0 | 20.66 | 20.66
150000 | Estrutura em madeira, ferro, alumínio e concreto
150100 | Estrutura em madeira para cobertura
150101 | Estrutura madeira tesourada para telha de barro - vãos até 7,00 m | m² | 38.95 | 25.83 | 64.78
150102 | Estrutura madeira tesourada para telha de barro - vãos de 7,01 a 10,00 m | m² | 41.79 | 26.86 | 68.65
150103 | Estrutura madeira tesourada para telha de barro - vãos de 10,01 a 13,00 m | m² | 44.63 | 27.89 | 72.52
150104 | Estrutura madeira tesourada para telha de barro - vãos de 13,01 a 18,00 m | m² | 48.95 | 29.96 | 78.91
150111 | Estrutura madeira tesourada para telha perfil ondulado - vãos até 7,00 m | m² | 26.77 | 19.62 | 46.39
150112 | Estrutura madeira tesourada para telha perfil ondulado - vãos 7,01 a 10,00 m | m² | 29.6 | 20.66 | 50.26
150113 | Estrutura madeira tesourada para telha perfil ondulado - vãos 10,01 a 13,00 m | m² | 32.44 | 21.7 | 54.14
150114 | Estrutura madeira tesourada para telha perfil ondulado - vãos 13,01 a 18,00 m | m² | 35.42 | 23.76 | 59.18
150121 | Estrutura pontaletada para telhas de barro | m² | 29.43 | 24.79 | 54.22
150122 | Estrutura pontaletada para telhas onduladas | m² | 22.1 | 18.6 | 40.7
150131 | Estrutura em terças para telhas de barro | m² | 27.16 | 13.43 | 40.59
150132 | Estrutura em terças para telhas perfil e material qualquer, exceto barro | m² | 8.31 | 2.63 | 10.94
150133 | Estrutura em terças para telhas perfil trapezoidal | m² | 5.22 | 2.63 | 7.85
150300 | Estrutura em aço
150303 | Fornecimento e montagem de estrutura em aço ASTM-A36, sem pintura | kg | 9.7 | 0 | 9.7
150311 | Fornecimento e montagem de estrutura em aço patinável, sem pintura | kg | 12.17 | 0 | 12.17
150500 | Estrutura pré-fabricada de concreto
150529 | Placas, vigas e pilares em concreto armado pré-moldado - fck= 40 Mpa | m³ | 1053.23 | 304.01 | 1357.24
150530 | Mobiliário em concreto armado pré-moldado - fck= 40Mpa | m³ | 1057.23 | 358.6 | 1415.83
150552 | Placas, vigas e pilares em concreto armado pré-moldado - fck= 35 MPa | m³ | 942.9 | 299.82 | 1242.72
150553 | Placas, vigas e pilares em concreto armado pré-moldado - fck= 25Mpa | m³ | 917.61 | 299.82 | 1217.43
150554 | Mobiliário em concreto armado pré-moldado - fck= 25Mpa | m³ | 1012.58 | 358.6 | 1371.18
152000 | Reparos, conservações e complementos
152002 | Fornecimento de peças diversas para estrutura em madeira | m³ | 1358.37 | 619.8 | 1978.17
152004 | Recolocação de peças lineares em madeira com seção até 60 cm² | m | 0.05 | 2.89 | 2.94
152006 | Recolocação de peças lineares em madeira com seção superior a 60 cm² | m | 0.13 | 7.64 | 7.77
160000 | Telhamento
160200 | Telhamento em barro
160201 | Telha de barro tipo italiana | m² | 17.12 | 14.7 | 31.82
160202 | Telha de barro tipo francesa | m² | 21.92 | 14.7 | 36.62
160203 | Telha de barro tipo romana | m² | 14.72 | 14.7 | 29.42
160206 | Telha de barro tipo plan | m² | 34.83 | 22.05 | 56.88
160212 | Embocamento de beiral em telhas de barro | m | 0.43 | 6.8 | 7.23
160223 | Cumeeira de barro emboçado tipos: plan, romana, italiana, francesa e paulistinha | m | 5.17 | 8.08 | 13.25
160227 | Espigão de barro emboçado | m | 9.11 | 8.08 | 17.19
160300 | Telhamento em cimento reforçado com fio sintético CRFS
160301 | Telhamento em cimento reforçado com fio sintético CRFS - perfil ondulado de 6 mm | m² | 16.8 | 8.08 | 24.88
160302 | Telhamento em cimento reforçado com fio sintético CRFS - perfil ondulado de 8 mm | m² | 22.15 | 8.08 | 30.23
160303 | Telhamento em cimento reforçado com fio sintético CRFS - perfil trapezoidal de 44 cm | m² | 51.58 | 8.08 | 59.66
160304 | Telhamento em cimento reforçado com fio sintético CRFS - perfil modulado | m² | 49.59 | 8.08 | 57.67
160330 | Cumeeira normal em cimento reforçado com fio sintético CRFS - perfil ondulado | m | 28.02 | 4.04 | 32.06
160331 | Cumeeira universal em cimento reforçado com fio sintético CRFS - perfil ondulado | m | 24.71 | 4.04 | 28.75
160332 | Cumeeira normal em cimento reforçado com fio sintético CRFS - perfil trapezoidal 44 cm | m | 39.22 | 4.04 | 43.26
160333 | Cumeeira normal em cimento reforçado com fio sintético CRFS - perfil modulado | m | 58.05 | 4.04 | 62.09
160336 | Espigão em cimento reforçado com fio sintético CRFS - perfil ondulado | m | 17.86 | 4.04 | 21.9
160337 | Espigão em cimento reforçado com fio sintético CRFS - perfil modulado | m | 26.07 | 4.04 | 30.11
160340 | Rufo em cimento reforçado com fio sintético CRFS - perfil ondulado | m | 20.79 | 4.04 | 24.83
161000 | Telhamento em madeira, ou fibra vegetal
161002 | Telha em fibra vegetal, perfil ondulado com espessura de 3 mm | m² | 28.22 | 13.13 | 41.35
161010 | Cumeeira em fibra vegetal, lisa com espessura de 3 mm | m | 48.02 | 4.44 | 52.46
161200 | Telhamento metálico comum
161202 | Telhamento em chapa de aço pré-pintada com epóxi e poliéster, perfil ondulado com espessura de 0,50 mm | m² | 40.21 | 8.08 | 48.29
161204 | Telhamento em chapa de aço pré-pintada com epóxi e poliéster, perfil ondulado calandrado com espessura de 0,80 mm | m² | 67.86 | 8.08 | 75.94
161205 | Telhamento em chapa de aço pré-pintada com epóxi e poliéster, perfil trapezoidal com espessura de 0,80 mm e altura 100 mm | m² | 58.76 | 8.08 | 66.84
161206 | Telhamento em chapa de aço pré-pintada com epóxi e poliéster, perfil trapezoidal com espessura de 0,50 mm e altura 40 mm | m² | 40.95 | 8.08 | 49.03
161220 | Cumeeira em chapa de aço pré-pintada com epóxi e poliéster, perfil trapezoidal com espessura de 0,50 mm | m | 36.47 | 4.04 | 40.51
161222 | Cumeeira em chapa de aço pré-pintada com epóxi e poliéster, perfil ondulado com espessura de 0,50 mm | m | 35.57 | 4.04 | 39.61
161300 | Telhamento metálico especial
161306 | Telhamento em chapa de aço pré-pintada com epóxi e poliéster tipo sanduiche espessura de 0,50 mm, com lã de rocha | m² | 61.13 | 20.4 | 81.53
161307 | Telhamento em chapa de aço pré-pintada com epóxi e poliéster tipo sanduiche espessura de 0,50 mm, com poliuretano | m² | 78.52 | 8.81 | 87.33
161313 | Telhamento em chapa de aço com pintura poliéster, tipo sanduiche espessura de 0,50 mm, com poliestireno expandido | m² | 69.27 | 8.81 | 78.08
161314 | Telhamento em chapa de aço galvanizado autoportante, perfil trapezoidal, com espessura de 0,80 mm e altura de 120 mm | m² | 56.44 | 8.08 | 64.52
161600 | Telhamento em material sintético
161601 | Telha ondulada de PVC rígido translúcida com espessura de 1,0 mm | m² | 51.13 | 8.08 | 59.21
161602 | Telha ondulada de PVC rígido opaca com espessura de 1,0 mm | m² | 50.38 | 8.08 | 58.46
161616 | Telha de poliéster tipo perfil da trapezoidal 49 de fibrocimento com espessura de 1,0 mm | m² | 30.09 | 8.08 | 38.17
161618 | Telha de poliéster tipo perfil da trapezoidal 90 de fibrocimento com espessura de 2,0 mm | m² | 69.82 | 8.08 | 77.9
161630 | Cumeeira para telha ondulada de PVC rígido translúcida | m | 26.98 | 4.04 | 31.02
161632 | Cumeeira para telha ondulada de PVC rígido opaca | m | 26.98 | 4.04 | 31.02
161640 | Cumeeira para telha de poliéster tipo perfil da trapezoidal 49 de fibrocimento | m | 47.04 | 4.04 | 51.08
161642 | Cumeeira para telha de poliéster tipo perfil da trapezoidal 90 de fibrocimento | m | 91.47 | 4.04 | 95.51
162000 | Telhamento em vidro
162002 | Telhas de vidro para iluminação tipo francesa | un | 24.62 | 2.02 | 26.64
162004 | Telhas de vidro para iluminação tipo colonial/paulistinha | un | 24.62 | 2.02 | 26.64
163000 | Domos
163002 | Domo de acrílico fixado em perfis de alumínio | m² | 305.8 | 0 | 305.8
163200 | Painel, chapas e fechamento
163207 | Cobertura curva em chapa de policarbonato alveolar de 6 mm | m² | 310.78 | 0 | 310.78
163209 | Cobertura plana em chapa de policarbonato alveolar de 10 mm | m² | 379.88 | 0 | 379.88
163300 | Calhas e rufos
163302 | Calha, rufo, afins em chapa galvanizada nº 24 - corte 0,33 m | m | 18.7 | 22.22 | 40.92
163304 | Calha, rufo, afins em chapa galvanizada nº 24 - corte 0,50 m | m | 28.35 | 28.28 | 56.63
163306 | Calha, rufo, afins em chapa galvanizada nº 24 - corte 1,00 m | m | 56.26 | 34.34 | 90.6
163308 | Calha, rufo, afins em chapa galvanizada nº 26 - corte 0,33 m | m | 15.46 | 22.22 | 37.68
163310 | Calha, rufo, afins em chapa galvanizada nº 26 - corte 0,50 m | m | 23.85 | 28.28 | 52.13
163340 | Rufo pré-moldado em concreto, de 14 x 50 x 18,5 cm | un | 5.69 | 0.67 | 6.36
163341 | Rufo pré-moldado em concreto, de 20 x 50 x 26 cm | un | 6.74 | 0.96 | 7.7
164000 | Reparos, conservações e complementos
164004 | Recolocação de cumeeiras e espigões de barro | m | 1.15 | 8.51 | 9.66
164006 | Recolocação de telha de barro tipo colonial/paulistinha | m² | 0 | 23.16 | 23.16
164008 | Recolocação de telha de barro tipo plan | m² | 0 | 23.16 | 23.16
164009 | Recolocação de domo de acrílico, inclusive perfis metálicos de fixação | m² | 0 | 10.63 | 10.63
164012 | Recolocação de telhas de barro tipo francesa | m² | 0 | 15.44 | 15.44
164014 | Recolocação de telha em fibrocimento ou CRFS, perfil ondulado | m² | 1.25 | 8.08 | 9.33
164015 | Recolocação de telha em fibrocimento ou CRFS, perfil modulado, trapezoidal ou maxplac | m² | 3.75 | 8.08 | 11.83
170000 | Revestimento em massa e ou fundido no local
170100 | Regularização de base
170101 | Argamassa de proteção com argila expandida | m³ | 416.5 | 151.61 | 568.11
170102 | Argamassa de regularização e/ou proteção | m³ | 254 | 151.61 | 405.61
170103 | Argamassa com aditivo expansor | m³ | 305.12 | 151.61 | 456.73
170104 | Lastro de concreto impermeabilizado | m³ | 202.7 | 151.61 | 354.31
170105 | Regularização de piso com nata de cimento | m² | 2.09 | 11.79 | 13.88
170106 | Regularização de piso com nata de cimento e bianco | m² | 3.69 | 11.59 | 15.28
170200 | Revestimento em argamassa
170202 | Chapisco | m² | 1.27 | 2.24 | 3.51
170204 | Chapisco com bianco | m² | 3.02 | 2.24 | 5.26
170206 | Chapisco fino peneirado | m² | 1.29 | 3.28 | 4.57
170208 | Chapisco rústico com pedra britada nº 1 | m² | 2.14 | 3.48 | 5.62
170212 | Emboço comum | m² | 4.47 | 6.18 | 10.65
170214 | Emboço desempenado com espuma de poliéster | m² | 4.47 | 8.51 | 12.98
170222 | Reboco | m² | 0.87 | 5.32 | 6.19
170226 | Barra lisa com acabamento em nata de cimento | m² | 5.21 | 13.82 | 19.03
170300 | Revestimento em cimentado
170302 | Cimentado desempenado | m² | 5.08 | 11.69 | 16.77
170304 | Cimentado desempenado e alisado (queimado) | m² | 5.45 | 13.82 | 19.27
170306 | Cimentado desempenado e alisado com corante (queimado) | m² | 13.09 | 13.82 | 26.91
170308 | Cimentado semi-áspero | m² | 5.08 | 8.51 | 13.59
170310 | Cimentado áspero com caneluras | m² | 5.08 | 14.88 | 19.96
170320 | Degrau em cimentado | m | 3.65 | 24.07 | 27.72
170330 | Rodapé em cimentado desempenado e alisado com altura 5 cm | m | 0.57 | 11.21 | 11.78
170331 | Rodapé em cimentado desempenado e alisado com altura 7 cm | m | 0.66 | 11.21 | 11.87
170332 | Rodapé em cimentado desempenado e alisado com altura 10 cm | m | 0.8 | 11.21 | 12.01
170333 | Rodapé em cimentado desempenado e alisado com altura 15 cm | m | 1.04 | 11.21 | 12.25
170400 | Revestimento em gesso
170402 | Revestimento em gesso liso desempenado sobre emboço | m² | 2.05 | 6.81 | 8.86
170404 | Revestimento em gesso liso desempenado sobre bloco | m² | 2.87 | 6.81 | 9.68
170500 | Revestimento em concreto
170502 | Piso com requadro em concreto simples sem controle de fck | m³ | 225.58 | 203.99 | 429.57
170507 | Piso com requadro em concreto simples com controle de fck = 20 MPa | m³ | 285.89 | 203.99 | 489.88
170508 | Piso em placas pré-moldadas de concreto rejuntado com grama | m² | 14.72 | 17.26 | 31.98
170532 | Soleira em concreto simples | m | 11.14 | 23.72 | 34.86
170542 | Peitoril em concreto simples | m | 5.48 | 31.84 | 37.32
171000 | Revestimento em granilite fundido no local
171002 | Piso em granilite moldado no local | m² | 33.84 | 3.85 | 37.69
171010 | Soleira em granilite moldado no local | m | 23.88 | 0.96 | 24.84
171012 | Degrau em granilite moldado no local | m | 37.81 | 1.15 | 38.96
171020 | Rodapé qualquer em granilite moldado no local até 10 cm | m | 20.88 | 1.92 | 22.8
171040 | Piso em placas pré-moldadas de granilite, acabamento encerado | m² | 127.6 | 2.31 | 129.91
171041 | Rodapé em placas pré-moldadas de granilite, acabamento encerado, até 10 cm | m | 60.75 | 0.23 | 60.98
171042 | Soleira em placas pré-moldadas de granilite, acabamento encerado, até 30 cm | m | 62.28 | 0.69 | 62.97
171200 | Revestimento industrial fundido no local
171202 | Piso em alta resistência moldado no local 8 mm | m² | 35.2 | 3.85 | 39.05
171206 | Piso em alta resistência moldado no local 12 mm | m² | 41.7 | 3.85 | 45.55
171210 | Soleira em alta resistência moldada no local | m | 20.89 | 0.96 | 21.85
171212 | Degrau em alta resistência 8 mm | m | 29.01 | 1.15 | 30.16
171214 | Degrau em alta resistência 12 mm | m | 38.19 | 1.15 | 39.34
171224 | Rodapé qualquer em alta resistência moldado no local até 10 cm | m | 18.12 | 1.92 | 20.04
172000 | Revestimento especial fundido no local
172002 | Massa raspada | m² | 26.46 | 26.96 | 53.42
172004 | Revestimento em granito lavado tipo Fulget uso externo, em faixas até 40 cm | m | 23.4 | 9.62 | 33.02
172005 | Friso para junta de dilatação em revestimento de granito lavado tipo Fulget | m | 5.6 | 0 | 5.6
172006 | Revestimento em granito lavado tipo Fulget uso externo | m² | 46.8 | 9.62 | 56.42
172007 | Revestimento texturizado acrílico, com microagregados minerais - uso externo | m² | 12.18 | 0 | 12.18
174000 | Reparos e conservações em massa e concreto
174001 | Reparos em piso de granilite - estucamento e polimento | m² | 17.26 | 0 | 17.26
174002 | Reparos em pisos de alta resistência fundidos no local - estucamento e polimento | m² | 16.62 | 0 | 16.62
174003 | Reparos em degrau e espelho de granilite - estucamento e polimento | m | 15.75 | 0 | 15.75
174005 | Reparos em peitoril de granilite - estucamento e polimento | m | 10.81 | 0 | 10.81
174007 | Reparos em rodapé de granilite - estucamento e polimento | m | 12.24 | 0 | 12.24
180000 | Revestimento cerâmico
180600 | Pisos em placas cerâmicas esmaltadas prensadas
180601 | Piso cerâmico esmaltado PEI-4 resistência química A, para áreas internas sujeitas à lavagem frequente, assentado com argamassa mista | m² | 31.62 | 30.24 | 61.86
180602 | Piso cerâmico esmaltado PEI-4 resistência química A, para áreas internas sujeitas à lavagem frequente, assentado com argamassa colante industrializada | m² | 26.95 | 7.18 | 34.13
180603 | Rodapé cerâmico esmaltado PEI-4 resistência química A, para áreas internas sujeitas à lavagem frequente, assentado com argamassa mista | m | 13.85 | 15.07 | 28.92
180604 | Rodapé cerâmico esmaltado PEI-4 resistência química A, para áreas internas sujeitas à lavagem frequente, assentado com argamassa colante industrializada | m | 13.83 | 0.57 | 14.4
180605 | Piso cerâmico esmaltado com textura semi-rugosa PEI-5 resistência química A, para áreas internas, assentado com argamassa mista | m² | 36.2 | 30.24 | 66.44
180606 | Piso cerâmico esmaltado com textura semi-rugosa PEI-5 resistência química A, para áreas internas, assentado com argamassa colante industrializada | m² | 31.53 | 7.18 | 38.71
180607 | Rodapé cerâmico esmaltado com textura semi-rugosa PEI-5 resistência química A, para áreas internas, assentado com argamassa mista | m | 3.19 | 16.33 | 19.52
180608 | Rodapé cerâmico esmaltado com textura semi-rugosa PEI-5 resistência química A, para áreas internas, assentado argamassa colante industrializada | m | 3.17 | 3.84 | 7.01
180609 | Piso cerâmico esmaltado PEI-5 resistência química B, para áreas internas, assentado com argamassa mista | m² | 30.78 | 30.24 | 61.02
180610 | Piso cerâmico esmaltado PEI-5 resistência química B, para áreas internas, assentado com argamassa colante industrializada | m² | 26.11 | 7.18 | 33.29
180611 | Rodapé cerâmico esmaltado PEI-5 resistência química B, para áreas internas, assentado com argamassa mista | m | 13.06 | 15.07 | 28.13
180612 | Rodapé cerâmico esmaltado PEI-5 resistência química B, para áreas internas, assentado com argamassa colante industrializada | m | 13.04 | 0.57 | 13.61
180613 | Piso cerâmico esmaltado antiderrapante PEI-5 resistência química A, para áreas internas com saída para o exterior, assentado argamassa mista | m² | 54.22 | 30.24 | 84.46
180614 | Piso cerâmico esmaltado antiderrapante PEI-5 resistência química A, para áreas internas com saída para o exterior, assentado c/argamassa colante industrializada | m² | 51.53 | 7.18 | 58.71
180615 | Rodapé cerâmico esmaltado PEI-5 resistência química A, para áreas internas com saída para o exterior, assentado com argamassa mista | m | 10.86 | 15.07 | 25.93
180616 | Rodapé cerâmico esmaltado PEI-5 resistência química A, para áreas internas com saída para o exterior, assentado com argamassa colante industrializada | m | 11.07 | 0.57 | 11.64
180617 | Piso cerâmico esmaltado rústico PEI-5 resistência química B, para áreas internas com saída para o exterior, assentado com argamassa mista | m² | 38.83 | 30.24 | 69.07
180618 | Piso cerâmico esmaltado rústico PEI-5 resistência química B, para áreas internas com saída para o exterior, assentado com argamassa colante industrializada | m² | 36.14 | 7.18 | 43.32
180619 | Rodapé cerâmico esmaltado rústico PEI-5 resistência química B, para áreas internas com saída para o exterior, assentado com argamassa mista | m | 3.46 | 18.33 | 21.79
180620 | Rodapé cerâmico esmaltado rústico PEI-5 resistência química B, para áreas internas c/saída para o exterior, assentado com argamassa colante industrializada | m | 3.67 | 3.84 | 7.51
180621 | Piso cerâmico esmaltado texturizado PEI-5 resistência química B, para áreas externas, assentado com argamassa mista | m² | 30.99 | 30.24 | 61.23
180622 | Piso cerâmico esmaltado texturizado PEI-5 resistência química B, para áreas externas, assentado com argamassa colante industrializada | m² | 28.3 | 7.18 | 35.48
180623 | Rodapé cerâmico esmaltado texturizado PEI-5 resistência química B, para áreas externas, assentado com argamassa mista | m | 2.67 | 18.33 | 21
180624 | Rodapé cerâmico esmaltado texturizado PEI-5 resistência química B, para áreas externas, assentado com argamassa colante industrializada | m | 2.88 | 3.84 | 6.72
180625 | Piso cerâmico esmaltado antiderrapante, PEI-5, resistência química A, assentado com argamassa colante industrializada | m² | 27.17 | 7.18 | 34.35
180626 | Rodapé cerâmico esmaltado antiderrapante, PEI-5, resistência química A, assentado com argamassa colante industrializada | m | 2.26 | 3.84 | 6.1
180640 | Rejuntamento de piso em placas cerâmicas (30-34 x 30-34 cm) com cimento branco, juntas acima de 3 até 5 mm | m² | 0.44 | 4.8 | 5.24
180641 | Rejuntamento de piso em placas cerâmicas (30-34 x 30-34 cm) com argamassa industrializada para rejunte, juntas acima de 3 até 5 mm | m² | 0.83 | 4.8 | 5.63
180642 | Rejuntamento de piso em placas cerâmicas (40-43 x 40-43 cm) com cimento branco, juntas acima 5 até 10 mm | m² | 0.88 | 4.8 | 5.68
180643 | Rejuntamento de piso em placas cerâmicas (40-43 x 40-43 cm) com argamassa industrializada para rejunte, juntas acima de 5 até 10 mm | m² | 2.07 | 4.8 | 6.87
180650 | Rejuntamento de rodapé em placas cerâmicas até 10 cm de altura com cimento branco, juntas acima de 3 até 5 mm | m | 0.04 | 0.54 | 0.58
180651 | Rejuntamento de rodapé em placas cerâmicas até 10 cm de altura com argamassa industrializada para rejunte, juntas acima de 3 até 5 mm | m | 0.08 | 0.54 | 0.62
180652 | Rejuntamento de rodapé em placas cerâmicas até 10 cm de altura com cimento branco, juntas acima de 5 até 10 mm | m | 0.09 | 0.54 | 0.63
180653 | Rejuntamento de rodapé em placas cerâmicas até 10 cm de altura com argamassa industrializada para rejunte, juntas acima de 5 até 10 mm | m | 0.21 | 0.54 | 0.75
180700 | Pisos em placas cerâmicas não esmaltadas extrudadas
180701 | Piso cerâmico não esmaltado extrudado alta resistência química e mecânica, espessura de 9 mm, assentado com argamassa de cimento e areia | m² | 51.61 | 22.17 | 73.78
180702 | Piso cerâmico não esmaltado extrudado alta resistência química e mecânica, espessura de 9 mm, assentado com argamassa colante industrializada | m² | 47.67 | 7.18 | 54.85
180703 | Piso cerâmico não esmaltado extrudado alta resistência química e mecânica, espessura de 14 mm, assentado com argamassa de cimento e areia | m² | 69.55 | 22.17 | 91.72
180704 | Piso cerâmico não esmaltado extrudado alta resistência química e mecânica, espessura 14 mm, assentado com argamassa colante industrializada | m² | 65.61 | 7.18 | 72.79
180707 | Rodapé cerâmico não esmaltado extrudado alta resistência química e mecânica, altura de 10 cm, assentado com argamassa de cimento e areia | m | 16.85 | 2.22 | 19.07
180708 | Rodapé cerâmico não esmaltado extrudado alta resistência química e mecânica, altura de 10 cm, assentado com argamassa colante industrializada | m | 16.45 | 0.72 | 17.17
180709 | Canto de rodapé interno/externo cerâmico não esmaltado extrudado alta resistência química e mecânica, h= 10 cm assentado com argamassa de cimento e areia | un | 2.7 | 0.22 | 2.92
180710 | Canto de rodapé interno/externo cerâmico não esmaltado extrudado alta resistência química e mecânica, h= 10 cm assentado com argamassa colante industrializada | un | 2.66 | 0.07 | 2.73
180720 | Rejuntamento de piso cerâmico extrudado antiácido de 9 mm, com argamassa industrializada à base resina furânica, juntas acima de 3 até 6 mm | m² | 17.55 | 4.8 | 22.35
180721 | Rejuntamento de piso cerâmico extrudado antiácido de 9 mm, com argamassa industrializada à base resina epóxi, juntas acima de 3 até 6 mm | m² | 10.54 | 4.8 | 15.34
180722 | Rejuntamento de piso cerâmico extrudado antiácido de 14 mm, com argamassa industrializada à base resina furânica, juntas acima de 3 até 6 mm | m² | 27 | 4.8 | 31.8
180723 | Rejuntamento de piso cerâmico extrudado antiácido de 14 mm, com argamassa industrializada à base de resina epóxi, juntas acima de 3 até 6 mm | m² | 17.56 | 4.8 | 22.36
180730 | Rejuntamento de rodapé cerâmico extrudado antiácido de 9 mm, com argamassa industrializada à base resina furânica, juntas acima de 3 até 6 mm | m | 1.75 | 0.48 | 2.23
180731 | Rejuntamento de rodapé cerâmico extrudado antiácido de 9 mm, com argamassa industrializada à base de resina epóxi, juntas acima de 3 até 6 mm | m | 1.05 | 0.48 | 1.53
181100 | Revestimentos em placas cerâmicas esmaltadas prensadas
181101 | Revestimento em placa cerâmica esmaltada para paredes de 15 x 15 cm, assentado com argamassa mista | m² | 21.58 | 34.54 | 56.12
181102 | Revestimento em placa cerâmica esmaltada para paredes de 15 x 15 cm, assentado com argamassa colante industrializada | m² | 18.33 | 6.06 | 24.39
181103 | Revestimento em placa cerâmica esmaltada para paredes de 20 x 20 cm, assentado com argamassa mista | m² | 28 | 34.54 | 62.54
181104 | Revestimento em placa cerâmica esmaltada para paredes de 20 x 20 cm, assentado com argamassa colante industrializada | m² | 24.75 | 6.06 | 30.81
181106 | Revestimento em placa cerâmica esmaltada para fachadas de 10 x 10 cm, assentado com argamassa colante industrializada | m² | 33.98 | 12.13 | 46.11
181120 | Rejuntamento de placa cerâmica 15 x 15 cm com cimento branco, juntas até 3 mm | m² | 0.26 | 4.8 | 5.06
181121 | Rejuntamento de placa cerâmica 15 x 15 cm com argamassa industrializada para rejunte, juntas até 3 mm | m² | 0.62 | 4.8 | 5.42
181122 | Rejuntamento de cerâmica esmaltada 20 x 20 cm com cimento branco, juntas até 3 mm | m² | 0.38 | 4.8 | 5.18
181123 | Rejuntamento de cerâmica esmaltada 20 x 20 cm com argamassa industrializada para rejunte, juntas até 3 mm | m² | 0.83 | 4.8 | 5.63
181125 | Rejuntamento em fachadas de placas cerâmicas 10 x 10 cm com argamassa industrializada para rejunte, juntas de 6 mm | m² | 3.11 | 4.8 | 7.91
181200 | Revestimentos em pastilhas e mosaicos
181202 | Revestimento em pastilha de porcelana natural ou esmaltada de 5 x 5 cm, assentado e rejuntado com argamassa colante industrializada | m² | 97.97 | 13.63 | 111.6
181210 | Revestimento em pastilha de porcelana natural/esmaltada de 5 x 5 cm, assentado e rejuntado com argamassa colante industrializada, faixas até 40 cm | m | 39.19 | 10.91 | 50.1
181212 | Revestimento em pastilha de porcelana natural/esmaltada 2,5 x 2,5 cm, assentado e rejuntado com argamassa colante industrializada | m² | 122.15 | 13.63 | 135.78
181220 | Revestimento em pastilha de porcelana natural/esmaltada 2,5 x 2,5 cm, assentado e rejuntado com argamassa colante industrializada, faixas até 40 cm | m | 48.87 | 10.91 | 59.78
190000 | Revestimento em pedra
190100 | Granito
190101 | Rodapé em granito com 7 cm de altura | m | 64.97 | 0.96 | 65.93
190102 | Revestimento em granito com 2 cm de espessura, assente com massa | m² | 156.02 | 5.77 | 161.79
190104 | Revestimento em granito com 3 cm de espessura, assente com massa | m² | 241.87 | 6.73 | 248.6
190106 | Peitoril e/ou soleira em granito cinza andorinha, espessura de 2 cm e largura até 20 cm | m | 72.05 | 1.92 | 73.97
190112 | Degrau e espelho de granito | m | 172.88 | 3.37 | 176.25
190132 | Rodapé em granito com altura de 7,1 a 10 cm | m | 71.54 | 0.96 | 72.5
190200 | Mármore
190202 | Revestimento em mármore branco de 2 cm, assente com massa | m² | 237.99 | 5.77 | 243.76
190204 | Revestimento em mármore travertino nacional de 2 cm, assente com massa | m² | 315.81 | 5.77 | 321.58
190206 | Revestimento em mármore branco de 3 cm, assente com massa | m² | 351.86 | 6.73 | 358.59
190208 | Revestimento em mármore travertino nacional de 3 cm, assente com massa | m² | 382.13 | 6.73 | 388.86
190222 | Degrau e espelho em mármore branco | m | 183.58 | 3.37 | 186.95
190224 | Degrau e espelho em mármore travertino nacional | m | 195.51 | 3.37 | 198.88
190300 | Pedra
190302 | Revestimento em pedra tipo arenito comum | m² | 118.91 | 15.39 | 134.3
190306 | Revestimento em pedra mineira comum | m² | 174.93 | 15.39 | 190.32
190309 | Revestimento em pedra miracema | m² | 40.28 | 12.05 | 52.33
190310 | Rodapé em pedra miracema com 5,75 cm de altura | m | 9.54 | 12.96 | 22.5
190311 | Rodapé em pedra miracema com 11,5 cm de altura | m | 2.61 | 19.34 | 21.95
190322 | Rodapé em pedra mineira simples de 10 cm | m | 28.96 | 0.96 | 29.92
190324 | Rodapé em pedra mineira para escada de 10 cm, incluindo triângulo | m | 42.95 | 1.44 | 44.39
190326 | Revestimento em pedra ardósia selecionada | m² | 34.56 | 12.3 | 46.86
190327 | Rodapé em pedra ardósia com 7 cm de altura | m | 6.29 | 3.26 | 9.55
190329 | Soleira e/ou peitoril em ardósia, espessura de 2 cm, largura até 20 cm | m | 48.13 | 1.92 | 50.05
192000 | Reparos, conservações e complementos
192002 | Recolocação de mármore, pedras e granitos, assentes com massa | m² | 5.86 | 24.7 | 30.56
200000 | Revestimento em madeira
200100 | Lambris de madeira
200104 | Lambril em madeira macho/fêmea tarugado, exceto pinus | m² | 65.67 | 32.13 | 97.8
200300 | Soalho de madeira
200301 | Soalho em tábua de madeira aparelhada | m² | 155.67 | 0 | 155.67
200400 | Tacos
200402 | Piso em tacos de Ipê colado | m² | 83.59 | 10.51 | 94.1
201000 | Rodapé de madeira
201002 | Rodapé de madeira 5 x 1,5 cm | m | 7.43 | 7.02 | 14.45
201004 | Rodapé de madeira 7 x 1,5 cm | m | 7.76 | 7.02 | 14.78
201012 | Cordão de madeira | m | 1.66 | 1.7 | 3.36
202000 | Reparos, conservações e complementos
202002 | Recolocação de soalho em madeira | m² | 0.2 | 4.13 | 4.33
202004 | Recolocação de tacos soltos com cola | m² | 8.74 | 10.51 | 19.25
202010 | Recolocação de rodapé e cordão de madeira | m | 0.2 | 5.27 | 5.47
202020 | Raspagem com calafetação e aplicação de verniz sinteco | m² | 21.33 | 0 | 21.33
202022 | Raspagem com calafetação e aplicação de cera | m² | 23.43 | 0 | 23.43
210000 | Revestimentos sintéticos e metálicos
210100 | Revestimento em borracha
210110 | Revestimento em borracha sintética preta de 4,0 mm - colado | m² | 32.48 | 4.89 | 37.37
210113 | Revestimento em borracha sintética preta de 7,0 mm - argamassado | m² | 79.8 | 11.69 | 91.49
210200 | Revestimento vinílico
210205 | Revestimento vinílico de 2,0 mm, para tráfego médio, com impermeabilizante acrílico | m² | 50.68 | 0 | 50.68
210206 | Revestimento vinílico de 3,2 mm, para tráfego intenso, com impermeabilizante acrílico | m² | 69.37 | 0 | 69.37
210300 | Revestimento metálico
210301 | Revestimento em aço inoxidável AISI 304, liga 18,8 chapa 20 com espessura de 1 mm, acabamento escovado com grana especial | m² | 504.44 | 0 | 504.44
210309 | Piso elevado tipo telescópico em chapa de aço, sem revestimento | m² | 156.78 | 0 | 156.78
210310 | Revestimento de laminado melamínico em piso elevado | m² | 72.41 | 0 | 72.41
210400 | Forração e carpete
210410 | Revestimento com carpete para tráfego moderado, uso comercial, tipo bouclê de 5,4 até 8 mm | m² | 61.62 | 0 | 61.62
210411 | Revestimento com carpete para tráfego intenso, uso comercial, tipo bouclê de 6 mm | m² | 90.89 | 0 | 90.89
210500 | Revestimento em cimento reforçado com fio sintético - CRFS
210501 | Piso em painel com miolo de madeira contraplacado por lâminas de madeira e externamente por chapas em CRFS - espessura de 40 mm | m² | 86.15 | 44.96 | 131.11
211000 | Rodapé sintético
211005 | Rodapé de poliestireno de 7,0 cm | m | 14.46 | 6.38 | 20.84
211006 | Rodapé vinílico de 5,0 cm, com impermeabilizante acrílico | m | 15.09 | 0 | 15.09
211007 | Rodapé vinílico de 7,5 cm, com impermeabilizante acrílico | m | 16.03 | 0 | 16.03
211008 | Rodapé vinílico hospitalar de 7,5 cm, com impermeabilizante acrílico | m | 27.24 | 0 | 27.24
211021 | Rodapé em borracha sintética preta, até 7 cm - colado | m | 4.82 | 1.48 | 6.3
211022 | Rodapé de cordão de poliamida | m | 2.39 | 0 | 2.39
211100 | Degrau sintético
211105 | Degrau (piso e espelho) em borracha sintética preta com testeira - colado | m | 45.71 | 4.04 | 49.75
211113 | Testeira para arremate de degrau vinílico, espessura de 2,0 mm, com impermeabilizante acrílico | m | 20.94 | 0 | 20.94
211114 | Testeira para arremate de degrau vinílico, espessura de 3,2 mm, com impermeabilizante acrílico | m | 21.43 | 0 | 21.43
212000 | Reparos, conservações e complementos
212002 | Recolocação de piso sintético com cola | m² | 3.21 | 4.25 | 7.46
212004 | Recolocação de piso sintético argamassado | m² | 2.31 | 14.88 | 17.19
212005 | Recolocação de piso elevado telescópico metálico, inclusive estrutura de sustentação | m² | 0 | 32.26 | 32.26
212006 | Furação de piso elevado telescópico em chapa de aço | un | 15 | 0 | 15
212010 | Recolocação de rodapé e cordões sintéticos | m | 0 | 5.27 | 5.27
212030 | Fita antiderrapante com largura de 5 cm | m | 4.02 | 5.82 | 9.84
212031 | Fita adesiva antiderrapante fotoluminescente, com largura de 5 cm | m | 8.16 | 5.82 | 13.98
220000 | Forro, brise e fachada
220100 | Forro de madeira
220101 | Forro em tábuas aparelhadas macho e fêmea de pinus | m² | 12.18 | 12.4 | 24.58
220102 | Forro em tábuas aparelhadas macho e fêmea de pinus tarugado | m² | 24.75 | 24.79 | 49.54
220108 | Forro xadrez em ripas de angelim-vermelho / bacuri / maçaranduba tarugado | m² | 41.34 | 26.86 | 68.2
220121 | Testeira em tábua aparelhada, com largura de até 20 cm | m | 7.14 | 8.26 | 15.4
220122 | Beiral em tábua de angelim-vermelho / bacuri / maçaranduba macho e fêmea com tarugamento | m² | 61.93 | 24.79 | 86.72
220124 | Beiral em tábua de angelim-vermelho / bacuri / maçaranduba macho e fêmea | m² | 50.59 | 12.4 | 62.99
220200 | Forro de gesso
220201 | Forro em placa de gesso liso fixo | m² | 39.92 | 0 | 39.92
220203 | Forro em painéis de gesso acartonado, com espessura de 12,5 mm, fixo | m² | 42.03 | 0 | 42.03
220210 | Forro em painéis de gesso acartonado acabamento liso com película em PVC - 625 x 1250 mm, espessura de 9,5 mm, removível | m² | 52.13 | 0 | 52.13
220300 | Forro sintético
220301 | Forro em poliestireno expandido com textura acrílica, espessura de 20 mm | m² | 31.07 | 0 | 31.07
220302 | Forro em lã de vidro revestido em PVC, espessura 20 mm | m² | 47.16 | 0 | 47.16
220304 | Forro modular removível em PVC - 618 x 1243 mm | m² | 53.72 | 0 | 53.72
220305 | Forro em fibra mineral revestido em látex | m² | 45.14 | 0 | 45.14
220307 | Forro em lâmina de PVC | m² | 46.02 | 0 | 46.02
220600 | Brise-soleil
220609 | Termobrise em aluzinc pré-pintado, com injeção de poliuretano expandido, largura 335 mm | m² | 441.5 | 0 | 441.5
222000 | Reparos, conservações e complementos
222001 | Placa em fibra de vidro revestida em PVC | m² | 23.6 | 0 | 23.6
222002 | Recolocação de forros fixados | m² | 0.41 | 6.2 | 6.61
222004 | Recolocação de forros apoiados ou encaixados | m² | 0 | 3.1 | 3.1
222005 | Moldura de gesso simples, largura até 6,0 cm | m | 8.19 | 0 | 8.19
222009 | Abertura para vão de luminária em forro de PVC modular | un | 8.65 | 0 | 8.65
230000 | Esquadria, marcenaria e elemento em madeira
230100 | Janela e veneziana em madeira
230103 | Caixilho de madeira fixo | m² | 243.26 | 27.78 | 271.04
230104 | Caixilho em madeira de correr | m² | 489.45 | 27.78 | 517.23
230105 | Caixilho em madeira maximar | m² | 267.25 | 27.78 | 295.03
230106 | Caixilho em madeira tipo veneziana de correr | m² | 261.19 | 27.78 | 288.97
230200 | Porta padrão macho / fêmea montada com batente
230201 | Acréscimo de bandeira - porta macho e fêmea com batente de madeira | m² | 249.66 | 28.9 | 278.56
230203 | Porta macho e fêmea com batente madeira - 72 x 210 cm | un | 432.49 | 58.64 | 491.13
230204 | Porta macho e fêmea com batente madeira - 82 x 210 cm | un | 440.56 | 58.64 | 499.2
230205 | Porta macho e fêmea com batente madeira - 92 x 210 cm | un | 481.36 | 58.64 | 540
230206 | Porta macho e fêmea com batente madeira - 124 x 210 cm | un | 763.04 | 73.21 | 836.25
230250 | Acréscimo de bandeira - porta macho e fêmea com batente metálico | m² | 267.66 | 27.66 | 295.32
230252 | Porta macho e fêmea com batente metálico - 72 x 210 cm | un | 469.75 | 54.5 | 524.25
230253 | Porta macho e fêmea com batente metálico - 82 x 210 cm | un | 480.89 | 54.5 | 535.39
230254 | Porta macho e fêmea com batente metálico - 92 x 210 cm | un | 524.76 | 54.5 | 579.26
230255 | Porta macho e fêmea com batente metálico - 124 x 210 cm | un | 767.86 | 71.27 | 839.13
230400 | Porta padrão lisa laminada montada com batente
230401 | Acréscimo de bandeira - porta lisa revestida com laminado fenólico melamínico e batente em madeira sem revestimento | m² | 287.53 | 28.9 | 316.43
230409 | Porta em laminado fenólico melamínico com acabamento liso, batente em madeira sem revestimento 72 x 210 cm | un | 527.88 | 58.64 | 586.52
230410 | Porta em laminado fenólico melamínico com acabamento liso, batente em madeira sem revestimento 82 x 210 cm | un | 571.65 | 58.64 | 630.29
230411 | Porta em laminado fenólico melamínico com acabamento liso, batente em madeira sem revestimento 92 x 210 cm | un | 582.52 | 58.64 | 641.16
230412 | Porta em laminado fenólico melamínico com acabamento liso, batente em madeira sem revestimento 124 x 210 cm | un | 966.78 | 73.21 | 1039.99
230413 | Porta em laminado fenólico melamínico com acabamento liso, batente em madeira sem revestimento 144 x 210 cm | un | 990.65 | 73.21 | 1063.86
230414 | Porta em laminado fenólico melamínico com acabamento liso, batente em madeira sem revestimento 220 x 210 cm | un | 1797.87 | 83.55 | 1881.42
230450 | Acréscimo de bandeira - porta lisa revestida com laminado fenólico melamínico e batente metálico | m² | 305.53 | 27.66 | 333.19
230458 | Porta em laminado fenólico melamínico com acabamento liso, batente metálico - 62 x 160 cm | un | 552.28 | 56.56 | 608.84
230459 | Porta em laminado fenólico melamínico com acabamento liso, batente metálico - 72 x 210 cm | un | 565.14 | 54.5 | 619.64
230460 | Porta em laminado fenólico melamínico com acabamento liso, batente metálico - 82 x 210 cm | un | 615.05 | 54.5 | 669.55
230461 | Porta em laminado fenólico melamínico com acabamento liso, batente metálico - 92 x 210 cm | un | 625.92 | 54.5 | 680.42
230462 | Porta em laminado fenólico melamínico com acabamento liso, batente metálico - 124 x 210 cm | un | 971.6 | 71.27 | 1042.87
230463 | Porta em laminado fenólico melamínico com acabamento liso, batente metálico - 62 x 100 cm | un | 262.62 | 28.92 | 291.54
230800 | Marcenaria em geral
230801 | Estrado em madeira | m² | 44.41 | 20.66 | 65.07
230802 | Faixa/batedor de proteção em madeira aparelhada natural 10 x 2,5 cm | m | 3.98 | 21.26 | 25.24
230803 | Faixa/batedor de proteção em madeira 20 x 5 cm com acabamento laminado em fenólico melamínico | m | 31.19 | 41.32 | 72.51
230806 | Tampo sob medida em compensado, revestido na face superior em laminado fenólico melamínico | m² | 474.3 | 0 | 474.3
230808 | Prateleira sob medida em compensado, revestida nas duas faces com lamimado fenólico melamínico | m² | 266.35 | 8.26 | 274.61
230810 | Armário tipo prateleira com subdivisão em compensado revestido totalmente em laminado fenólico melamínico | m² | 599.46 | 0 | 599.46
230811 | Painel em compensado naval de pinus, espessura de 25 mm | m² | 54.75 | 20.66 | 75.41
230813 | Lousa em laminado melamínico texturizado, verde oficial, ´Greenboard´ - 5,00 x 1,20 m | un | 862.65 | 24.3 | 886.95
230816 | Porta lisa com balcão, batente de madeira, completa - 82 x 210 cm | cj | 354.98 | 89.62 | 444.6
230817 | Lousa em laminado melamínico, branco - linha comercial | m² | 97.74 | 4.05 | 101.79
230821 | Armário sob medida em compensado de madeira totalmente revestido em folheado de madeira, completo | m² | 865.52 | 0 | 865.52
230822 | Armário sob medida em compensado de madeira totalmente revestido em laminado melamínico texturizado, completo | m² | 917.52 | 0 | 917.52
230823 | Lousa em laminado melamínico texturizado, verde oficial, ´Greenboard´ - 2,50 x 1,20 m | un | 394.33 | 12.15 | 406.48
230824 | Porta lisa de correr, em madeira | m² | 387.92 | 58.64 | 446.56
230825 | Porta veneziana de correr, em maderia | m² | 439.15 | 58.64 | 497.79
230900 | Porta padrão lisa comum montada com batente
230901 | Acréscimo de bandeira - porta lisa comum com batente de madeira | m² | 91.99 | 28.9 | 120.89
230902 | Porta lisa com batente madeira - 62 x 210 cm | un | 199.4 | 58.64 | 258.04
230903 | Porta lisa com batente madeira - 72 x 210 cm | un | 199.4 | 58.64 | 258.04
230904 | Porta lisa com batente madeira - 82 x 210 cm | un | 199.4 | 58.64 | 258.04
230905 | Porta lisa com batente madeira - 92 x 210 cm | un | 202.4 | 58.64 | 261.04
230906 | Porta lisa com batente madeira - 124 x 210 cm | un | 328.82 | 73.21 | 402.03
230910 | Porta lisa com batente madeira - 164 x 210 cm | un | 348.36 | 84.73 | 433.09
230911 | Porta lisa com batente madeira - 110 x 210 cm | un | 247.82 | 58.64 | 306.46
230942 | Porta com acabamento liso e batente em alumínio - largura 62 cm, altura de 105 a 200 cm | un | 125.19 | 56.56 | 181.75
230943 | Porta com acabamento liso e batente em alumínio - largura 82 cm, altura de 105 a 200 cm | un | 125.19 | 56.56 | 181.75
230944 | Porta com acabamento liso e batente em alumínio - largura 92 cm, altura de 105 a 200 cm | un | 128.19 | 56.56 | 184.75
230950 | Acréscimo de bandeira - porta lisa comum com batente metálico | m² | 109.99 | 27.66 | 137.65
230951 | Porta lisa com batente metálico - 62 x 100 cm | un | 103.13 | 28.92 | 132.05
230952 | Porta lisa com batente metálico - 62 x 160 cm | un | 180.79 | 28.92 | 209.71
230953 | Porta lisa com batente metálico - 82 x 160 cm | un | 180.79 | 28.92 | 209.71
230954 | Porta lisa com batente metálico - 72 x 210 cm | un | 236.66 | 54.5 | 291.16
230955 | Porta lisa com batente metálico - 82 x 210 cm | un | 239.73 | 54.5 | 294.23
230956 | Porta lisa com batente metálico - 92 x 210 cm | un | 245.8 | 54.5 | 300.3
230957 | Porta lisa com batente metálico - 124 x 210 cm | un | 333.64 | 71.27 | 404.91
230958 | Porta lisa com batente metálico - 144 x 210 cm | un | 339.78 | 71.27 | 411.05
230959 | Porta lisa com batente metálico - 164 x 210 cm | un | 345.92 | 71.27 | 417.19
230960 | Porta lisa com batente metálico - 62 x 180 cm | un | 205.66 | 28.92 | 234.58
230961 | Porta lisa com batente metálico - 62 x 210 cm | un | 233.3 | 28.92 | 262.22
232000 | Reparos, conservações e complementos
232002 | Recolocação de batentes de madeira | un | 1.02 | 27.64 | 28.66
232004 | Recolocação de folhas de porta ou janela | un | 0 | 33.06 | 33.06
232006 | Recolocação de guarnição ou molduras | m | 0 | 1.04 | 1.04
232010 | Batente de madeira para porta | m | 19.12 | 6.38 | 25.5
232012 | Guarnição de madeira | m | 2.55 | 1.04 | 3.59
232014 | Acréscimo de visor completo em porta de madeira | un | 79.8 | 0 | 79.8
232016 | Folha de porta veneziana maciça, sob medida | m² | 229.01 | 10.34 | 239.35
232017 | Folha de porta lisa folheada com madeira, sob medida | m² | 79.76 | 10.34 | 90.1
232018 | Folha de porta em madeira para receber vidro, sob medida | m² | 199.14 | 10.34 | 209.48
232022 | Folha de porta macho e fêmea, 72 x 210 cm | un | 314.71 | 31 | 345.71
232023 | Folha de porta macho e fêmea, 82 x 210 cm | un | 322.78 | 31 | 353.78
232024 | Folha de porta macho e fêmea, 92 x 210 cm | un | 363.58 | 31 | 394.58
232031 | Folha de porta lisa comum, 62 x 210 cm | un | 81.62 | 31 | 112.62
232032 | Folha de porta lisa comum, 72 x 210 cm | un | 81.62 | 31 | 112.62
232033 | Folha de porta lisa comum, 82 x 210 cm | un | 81.62 | 31 | 112.62
232034 | Folha de porta lisa comum, 92 x 210 cm | un | 84.62 | 31 | 115.62
232045 | Folha de porta em laminado fenólico melamínico com acabamento liso, 72 x 210 cm | un | 410.1 | 31 | 441.1
232046 | Folha de porta em laminado fenólico melamínico com acabamento liso, 92 x 210 cm | un | 464.74 | 31 | 495.74
232055 | Folha de porta em laminado fenólico melamínico com acabamento liso, 82 x 210 cm | un | 453.87 | 31 | 484.87
240000 | Esquadria, serralheria e elemento em ferro
240100 | Caixilho em ferro
240101 | Caixilho em ferro fixo sob medida | m² | 302.33 | 15.46 | 317.79
240103 | Caixilho em ferro basculante sob medida | m² | 248.13 | 13.51 | 261.64
240104 | Caixilho em ferro basculante, linha comercial | m² | 183.68 | 13.51 | 197.19
240105 | Caixilho em ferro maximar sob medida | m² | 329.23 | 13.51 | 342.74
240106 | Caixilho em ferro maximar com grade, linha comercial | m² | 296.5 | 13.51 | 310.01
240107 | Caixilho em ferro de correr sob medida | m² | 378.19 | 13.51 | 391.7
240108 | Caixilho em ferro de correr, linha comercial | m² | 183.43 | 13.51 | 196.94
240109 | Caixilho em ferro com ventilação permanente sob medida | m² | 285.74 | 15.46 | 301.2
240110 | Caixilho em ferro tipo veneziana, linha comercial | m² | 284.72 | 13.51 | 298.23
240111 | Caixilho em ferro tipo veneziana sob medida | m² | 303.14 | 15.46 | 318.6
240112 | Caixilho tipo veneziana industrial com montantes em aço galvanizado e aletas em fibra de vidro | m² | 158.66 | 0 | 158.66
240115 | Caixilho tipo veneziana industrial com montantes e aletas em aço galvanizado | m² | 159.89 | 0 | 159.89
240118 | Caixilho removível, em tela de aço galvanizado, tipo ondulada com malha de 1´, fio 12, com requadro tubular de aço carbono, sob medida | m² | 186.84 | 15.46 | 202.3
240119 | Caixilho fixo em tela de aço galvanizado, tipo ondulada com malha de 1/2´, fio 12, com requadro em cantoneira de aço carbono, sob medida | m² | 178.48 | 15.46 | 193.94
240120 | Caixilho fixo em aço SAE 1010/1020 para vidro à prova de bala, sob medida | m² | 446.86 | 29.88 | 476.74
240127 | Caixilho tipo guichê em perfil de chapa dobrada em aço com subdivisões para vidro laminado 3mm, sob medida | m² | 763.45 | 13.51 | 776.96
240200 | Portas, portões e grades
240201 | Porta em ferro de abrir, para receber vidro, sob medida | m² | 425.75 | 40.5 | 466.25
240202 | Porta em ferro de abrir, para receber vidro, linha comercial | m² | 224.82 | 40.5 | 265.32
240204 | Porta/portão tipo gradil sob medida | m² | 271.32 | 40.5 | 311.82
240205 | Porta corta-fogo classe P.90 de 90 x 210 cm, completa, com maçaneta tipo alavanca | un | 453.38 | 78.41 | 531.79
240206 | Porta/portão de abrir em chapa, sob medida | m² | 423.81 | 43.97 | 467.78
240207 | Porta de ferro de abrir tipo veneziana, linha comercial | m² | 210.38 | 40.5 | 250.88
240208 | Porta/portão de abrir em veneziana de ferro, sob medida | m² | 477.12 | 43.97 | 521.09
240210 | Portão tubular em tela de aço galvanizado até 2,50 m de altura, completo | m² | 267.15 | 0 | 267.15
240227 | Portão de 2 folhas, tubular em tela de aço galvanizado acima de 2,50 m de altura, completo | m² | 307.42 | 0 | 307.42
240228 | Porta/portão de correr em tela ondulada de aço galvanizado, sob medida | m² | 318.75 | 40.5 | 359.25
240229 | Porta/portão de correr em chapa cega dupla, sob medida | m² | 669.07 | 40.5 | 709.57
240238 | Porta corta-fogo classe P.90 de 100 x 210 cm completa, com maçaneta tipo alavanca | un | 503.08 | 78.41 | 581.49
240241 | Porta em ferro de correr, para receber vidro, sob medida | m² | 503.51 | 40.5 | 544.01
240243 | Porta em ferro de abrir, parte inferior chapeada, parte superior para receber vidro, sob medida | m² | 583.68 | 40.5 | 624.18
240244 | Porta em ferro tipo sanfonada, em chapa cega, sob medida | m² | 523.31 | 40.5 | 563.81
240245 | Grade de proteção para caixilhos | m² | 368.98 | 29.88 | 398.86
240246 | Porta de abrir em tela ondulada de aço galvanizado, completa | m² | 278.22 | 55.67 | 333.89
240247 | Portinhola de correr em chapa, para ´passa pacote´, sob medida, completa | m² | 622.86 | 29.88 | 652.74
240248 | Portinhola de abrir em chapa, para ´passa pacote´, sob medida, completa | m² | 538.68 | 29.88 | 568.56
240249 | Grade em barra chata soldada de 1 1/2´ x 1/4´, sob medida | m² | 806.69 | 15.46 | 822.15
240259 | Porta de enrolar manual, cega ou vazada | m² | 215.68 | 24.91 | 240.59
240263 | Portão de duas folhas tubular diâmetro de 3´, com tela em aço galvanizado de 2´, altura acima de 3,00 m, completo | m² | 334.17 | 0 | 334.17
240281 | Porta/portão de abrir em chapa cega com isolamento acústico, sob medida | m² | 498.13 | 62.15 | 560.28
240285 | Gradil em aço galvanizado eletrofundido, malha 65 x 132 mm, e pintura eletrostática | m² | 144.15 | 31.57 | 175.72
240286 | Portão de abrir em grade de aço galvanizado eletrofundida, malha 65 x 132 mm, e pintura eletrostática | m² | 745.85 | 46.99 | 792.84
240287 | Portão de correr em grade de aço galvanizado eletrofundida, malha 65 x 132 mm, e pintura eletrostática | m² | 488.88 | 46.99 | 535.87
240290 | Porta de abrir em chapa dupla com visor, batente envolvente, completa | m² | 1150.93 | 33.7 | 1184.63
240300 | Elementos em ferro
240304 | Corrimão e guarda-corpo tubular com tela em aço galvanizado, diâmetro de 1 1/2´ | m | 403.74 | 21.26 | 425
240306 | Escada marinheiro (galvanizada) | m | 266.16 | 21.26 | 287.42
240308 | Escada marinheiro com guarda corpo (degrau em ´T´) | m | 454.56 | 21.26 | 475.82
240310 | Alçapão/tampa em chapa de ferro com porta cadeado | m² | 697.61 | 42.52 | 740.13
240321 | Tela de proteção em malha ondulada de 1´, fio 10 (BWG), com requadro | m² | 223.99 | 21.26 | 245.25
240329 | Fechamento em chapa de aço galvanizada nº 14 MSG, perfurada com diâmetro de 12,7 mm, requadro em chapa dobrada | m² | 448.44 | 13.51 | 461.95
240330 | Fechamento em chapa expandida losangular de 10 x 20 mm, com requadro em cantoneira de aço carbono | m² | 307.38 | 29.88 | 337.26
240331 | Corrimão tubular em aço galvanizado, diâmetro 1 1/2´ | m | 101.24 | 12.46 | 113.7
240332 | Corrimão tubular em aço galvanizado, diâmetro 2´ | m | 99.49 | 12.46 | 111.95
240334 | Tampa em chapa de segurança tipo xadrez, aço galvanizado a fogo antiderrapante de 1/4´ | m² | 614.46 | 30.88 | 645.34
240341 | Fechamento em chapa perfurada, furos quadrados 4 x 4 mm, com requadro em cantoneira de aço carbono | m² | 425.62 | 15.46 | 441.08
240349 | Guarda-corpo com tela trançada e corrimão, em tubo galvanizado, diâmetro 1 1/2´ | m | 416.05 | 24.91 | 440.96
240368 | Grade para piso eletrofundida, malha 30 x 100 mm, com barra de 40 x 2 mm | m² | 266.07 | 26.9 | 292.97
240369 | Grade para forro eletrofundida, malha 25 x 100 mm, com barra de 25 x 2 mm | m² | 161 | 0 | 161
240400 | Esquadria, serralheria de segurança
240410 | Guichê de segurança em grade com aço SAE 1045, diâmetro 7/8´, completo, com têmpera e revenimento | m² | 840.96 | 29.88 | 870.84
240422 | Grade de segurança em aço SAE 1045, diâmetro de 1´, sem têmpera e revenimento | m² | 681.36 | 29.88 | 711.24
240423 | Grade de segurança, para janela, em aço SAE 1045, diâmetro 1´, sem têmpera e revenimento | m² | 567 | 29.88 | 596.88
240424 | Grade de segurança em aço SAE 1045 chapeada, diâmetro 1´, sem têmpera e revenimento | m² | 746.59 | 29.88 | 776.47
240425 | Porta de segurança de abrir em grade com aço SAE 1045, diâmetro 1´, completa, sem têmpera e revenimento | m² | 657.61 | 54.79 | 712.4
240426 | Porta de segurança de abrir em grade com aço SAE 1045 chapeada, diâmetro 1´, completa, sem têmpera e revenimento | m² | 1027.76 | 54.79 | 1082.55
240427 | Porta de segurança de abrir, em grade com aço SAE 1045, diâmetro 1´, com ferrolho longo embutido em caixa, completa, sem têmpera e revenimento | m² | 829.04 | 54.79 | 883.83
240428 | Portão de segurança de abrir, para muralha, em grade com aço SAE 1045 chapeado, diâmetro 1´, completo, sem têmpera e revenimento | m² | 1115 | 54.79 | 1169.79
240429 | Guichê de segurança em grade com aço SAE 1045, diâmetro 7/8´, completo, sem têmpera e revenimento | m² | 727.31 | 29.88 | 757.19
240430 | Grade de segurança em aço SAE 1045, diâmetro de 1´, com têmpera e revenimento | m² | 804.06 | 29.88 | 833.94
240431 | Grade de segurança, para janela, em aço SAE 1045, diâmetro 1´, com têmpera e revenimento | m² | 712.96 | 29.88 | 742.84
240432 | Grade de segurança em aço SAE 1045 chapeada, diâmetro 1´, com têmpera e revenimento | m² | 941.4 | 29.88 | 971.28
240433 | Porta de segurança de abrir em grade com aço SAE 1045, diâmetro 1´, completa, com têmpera e revenimento | m² | 785 | 54.79 | 839.79
240434 | Porta de segurança de abrir em grade com aço SAE 1045 chapeada, diâmetro 1´, completa, com têmpera e revenimento | m² | 1192.99 | 54.79 | 1247.78
240435 | Porta de segurança de abrir, em grade com aço SAE 1045, diâmetro 1´, com ferrolho longo embutido em caixa, completa, com têmpera e revenimento | m² | 969.21 | 54.79 | 1024
240436 | Porta de segurança de abrir em grade com aço SAE 1045 chapeada, com isolamento acústico, diâmetro 1´, completa, com têmpera e revenimento | m² | 1210.83 | 54.79 | 1265.62
240437 | Portão de segurança de abrir, para muralha, em grade com aço SAE 1045 chapeado, diâmetro 1´, completo, com têmpera e revenimento | m² | 1345.76 | 54.79 | 1400.55
240440 | Porta de segurança de correr suspensa em grade de aço SAE 1045, diâmetro de 1´, completa, com têmpera e revenimento | m² | 1046.92 | 29.88 | 1076.8
240441 | Porta de segurança de correr suspensa em grade de aço SAE 1045, chapeada, diâmetro de 1´, completa, com têmpera e revenimento | m² | 1572.97 | 29.88 | 1602.85
240461 | Caixilho de segurança em aço SAE 1010/1020 tipo fixo e de correr, para receber vidro, com bandeira tipo veneziana | m² | 335.32 | 29.88 | 365.2
240462 | Guichê de segurança em grade com aço SAE 1045, diâmetro de 1´, com têmpera e revenimento | m² | 1185 | 29.88 | 1214.88
240463 | Guichê de segurança em grade com aço SAE 1045, diâmetro de 1´, sem têmpera e revenimento | m² | 1030.95 | 29.88 | 1060.83
240500 | Esquadria, serralheria de segurança - padrão Fundação Casa
240504 | Portão de segurança de abrir, para muralha, em chapa de aço galvanizado, completo - padrão Fundação Casa | m² | 1045.07 | 29.88 | 1074.95
240505 | Porta de segurança de abrir em chapa de aço galvanizado, batente envolvente, completa - padrão Fundação Casa | m² | 1002.16 | 33.7 | 1035.86
240506 | Caixilho de segurança tipo ventilação permanente com tela de proteção, em chapa expandida, batente envolvente - padrão Fundação Casa | m² | 1315.5 | 29.88 | 1345.38
240512 | Gaiola de segurança, completa - padrão Fundação Casa | cj | 19256.99 | 554.79 | 19811.78
240517 | Caixilho de segurança com ventilação permanente e grade, tipo 1, batente envolvente - padrão Fundação Casa | m² | 1424.18 | 29.88 | 1454.06
240518 | Caixilho de segurança com ventilação permanente, tipo 2, batente envolvente - padrão Fundação Casa | m² | 1396.53 | 29.88 | 1426.41
242000 | Reparos, conservações e complementos
242002 | Recolocação de esquadrias metálicas | m² | 0 | 21.26 | 21.26
242004 | Recolocação de batentes | m | 0.3 | 5.53 | 5.83
242006 | Recolocação de escada de marinheiro | m | 0 | 21.26 | 21.26
242009 | Solda MIG em esquadrias metálicas | m | 9.14 | 14.32 | 23.46
242012 | Batente em chapa dobrada para portas | m | 30.71 | 5.53 | 36.24
242020 | Chapa de ferro nº 14, inclusive soldagem | m² | 65.4 | 29.49 | 94.89
242021 | Ferro trabalhado | kg | 4.74 | 14.51 | 19.25
242023 | Tela ondulada em aço galvanizado fio 10 BWG, malha de 1´ | m² | 45.99 | 5.07 | 51.06
242027 | Tela em aço galvanizado fio 16 BWG, malha de 1´ - tipo alambrado | m² | 15.78 | 5.07 | 20.85
242030 | Chapa perfurada em aço SAE 1020, furos redondos de diâmetro 7,5 mm, espessura 1/8´ - soldagem tipo MIG | m² | 174.07 | 50.43 | 224.5
242031 | Chapa perfurada em aço SAE 1020, furos redondos de diâmetro 25,0mm, espessura 1/4´, inclusive soldagem | m² | 379.39 | 50.43 | 429.82
250000 | Esquadria, serralheria e elemento em alumínio
250100 | Caixilho em alumínio
250102 | Caixilho em alumínio fixo, sob medida | m² | 306.04 | 31.89 | 337.93
250103 | Caixilho em alumínio basculante, com vidro, linha comercial | m² | 171.44 | 31.89 | 203.33
250104 | Caixilho em alumínio basculante, sob medida | m² | 411.46 | 31.89 | 443.35
250105 | Caixilho em alumínio maximar, com vidro, linha comercial | m² | 339.81 | 31.89 | 371.7
250106 | Caixilho em alumínio maximar, sob medida | m² | 378.68 | 31.89 | 410.57
250107 | Caixilho em alumínio de correr, com vidro, linha comercial | m² | 197.72 | 31.89 | 229.61
250108 | Caixilho em alumínio de correr, sob medida | m² | 375.81 | 31.89 | 407.7
250109 | Caixilho em alumínio tipo veneziana, com vidro, linha comercial | m² | 292.52 | 31.89 | 324.41
250110 | Caixilho em alumínio tipo veneziana, sob medida | m² | 561.67 | 31.89 | 593.56
250112 | Caixilho tipo veneziana industrial com montantes em alumínio e aletas em fibra de vidro | m² | 173.58 | 0 | 173.58
250136 | Caixilho em alumínio tipo maxim-ar com vidro, cor branco | m² | 556.24 | 31.89 | 588.13
250137 | Caixilho em alumínio tipo basculante com vidro, cor branco | m² | 593.62 | 31.89 | 625.51
250138 | Caixilho em alumínio de correr com vidro, cor branco | m² | 344.09 | 31.89 | 375.98
250200 | Porta em alumínio
250201 | Porta de entrada tipo abrir em alumínio com vidro, linha comercial | m² | 392.14 | 63.78 | 455.92
250202 | Porta de entrada de abrir em alumínio, sob medida | m² | 461.94 | 63.78 | 525.72
250204 | Porta de entrada de correr em alumínio, sob medida | m² | 489.79 | 63.78 | 553.57
250205 | Porta veneziana de abrir em alumínio, linha comercial | m² | 428.07 | 63.78 | 491.85
250206 | Porta/portinhola em alumínio, sob medida | m² | 451.31 | 63.78 | 515.09
250207 | Portinhola tipo veneziana em alumínio, linha comercial | m² | 397.99 | 63.78 | 461.77
250211 | Porta tipo veneziana de abrir em alumínio, sob medida | m² | 430.5 | 63.51 | 494.01
250221 | Porta veneziana de abrir em alumínio, cor branca | m² | 567.03 | 63.78 | 630.81
250222 | Porta de correr em alumínio com veneziana e vidro, cor branca | m² | 590.68 | 63.78 | 654.46
260000 | Esquadria e elemento em vidro
260100 | Vidro comum e laminado
260102 | Vidro liso transparente de 3 mm | m² | 33.34 | 13.92 | 47.26
260104 | Vidro liso transparente de 4 mm | m² | 42.64 | 13.92 | 56.56
260106 | Vidro liso transparente de 5 mm | m² | 52.48 | 13.92 | 66.4
260108 | Vidro liso transparente de 6 mm | m² | 64.29 | 13.92 | 78.21
260112 | Vidro liso laminado incolor de 6 mm | m² | 122.51 | 13.92 | 136.43
260114 | Vidro liso laminado colorido de 6 mm | m² | 274.03 | 13.92 | 287.95
260116 | Vidro liso laminado leitoso de 6 mm | m² | 200.19 | 13.92 | 214.11
260117 | Vidro liso laminado incolor de 10 mm | m² | 202.04 | 13.92 | 215.96
260118 | Vidro liso laminado incolor de 30 mm | m² | 1118.65 | 13.92 | 1132.57
260121 | Vidro liso laminado incolor de 8 mm | m² | 166.54 | 13.92 | 180.46
260123 | Vidro fantasia de 3/4 mm | m² | 35.98 | 13.92 | 49.9
260124 | Vidro fantasia colorido de 3/4 mm | m² | 112.04 | 13.92 | 125.96
260126 | Vidro aramado de 6/7 mm | m² | 106.36 | 13.92 | 120.28
260131 | Vidro liso laminado colorido de 10 mm | m² | 380.06 | 0 | 380.06
260135 | Vidro liso laminado de alta segurança | m² | 1466.58 | 0 | 1466.58
260200 | Vidros temperados
260202 | Vidro temperado incolor 6 mm | m² | 105.91 | 0 | 105.91
260204 | Vidro temperado incolor 8 mm | m² | 125.52 | 0 | 125.52
260206 | Vidro temperado incolor de 10 mm | m² | 180.14 | 0 | 180.14
260212 | Vidro temperado cinza ou bronze 6 mm | m² | 141.7 | 0 | 141.7
260214 | Vidro temperado cinza ou bronze 8 mm | m² | 192.49 | 0 | 192.49
260216 | Vidro temperado cinza ou bronze 10 mm | m² | 251.48 | 0 | 251.48
260217 | Vidro temperado serigrafado incolor 8 mm | m² | 324.76 | 0 | 324.76
260400 | Espelhos
260403 | Espelho comum de 3 mm com moldura em alumínio | m² | 203.63 | 10.56 | 214.19
262000 | Reparos, conservações e complementos
262001 | Massa para vidro | m | 0.5 | 2.09 | 2.59
262002 | Recolocação de vidro inclusive emassamento ou recolocação de baguetes | m² | 2.52 | 27.84 | 30.36
270000 | Esquadria e elemento em material especial
270200 | Policarbonato
270201 | Chapa de policarbonato compacta cristal 6 mm | m² | 285.4 | 0 | 285.4
270204 | Chapa de policarbonato compacta cristal 10 mm | m² | 404.5 | 0 | 404.5
270300 | Chapa de fibra de vidro
270303 | Placa de poliéster reforçada com fibra de vidro de 3 mm | m² | 71.47 | 27.84 | 99.31
270400 | PVC
270402 | Caixilho de abrir com fechamento em chapa de PVC e requadro em cantoneira de aço carbono | m² | 202.7 | 5.32 | 208.02
280000 | Ferragem complementar para esquadrias
280100 | Ferragem para porta
280102 | Ferragem completa com maçaneta tipo alavanca para porta externa com 1 folha | cj | 96.82 | 31 | 127.82
280103 | Ferragem completa com maçaneta tipo alavanca para porta externa com 2 folhas | cj | 180.16 | 41.32 | 221.48
280104 | Ferragem completa com maçaneta tipo alavanca para porta interna com 1 folha | cj | 77.85 | 31 | 108.85
280105 | Ferragem completa com maçaneta tipo alavanca para porta interna com 2 folhas | cj | 151.98 | 41.32 | 193.3
280107 | Ferragem completa para porta de box de WC tipo livre/ocupado | cj | 48.16 | 31 | 79.16
280108 | Ferragem adicional para porta vão simples em divisória | cj | 129.04 | 0 | 129.04
280109 | Ferragem adicional para porta vão duplo em divisória | cj | 229.69 | 0 | 229.69
280112 | Fechadura com maçaneta tipo alavanca, em poliamida, para porta interna | cj | 100.96 | 31 | 131.96
280113 | Fechadura com maçaneta tipo alavanca, em poliamida, para porta externa | cj | 136.79 | 31 | 167.79
280115 | Fechadura eletromagnética | cj | 166.36 | 33.79 | 200.15
280116 | Mola aérea para porta, com esforço acima de 50 kg até 60 kg | un | 134.22 | 9.83 | 144.05
280117 | Mola aérea para porta, com esforço acima de 60 kg até 70 kg | un | 148.85 | 9.83 | 158.68
280118 | Mola aérea para porta com largura até 1,60 m e peso até 250 kg | un | 1336.78 | 24.57 | 1361.35
280121 | Fechadura com chave para porta corta-fogo | un | 134.92 | 2.38 | 137.3
280125 | Visor tipo olho mágico | un | 12.49 | 6.2 | 18.69
280127 | Fechadura de segurança para cela tipo gorges, com clic e abertura de um lado | cj | 375.92 | 3.08 | 379
280128 | Fechadura de segurança para cela tipo gorges, com clic e abertura de um lado, embutida em caixa | cj | 538.13 | 3.08 | 541.21
280129 | Fechadura de segurança para corredor tipo gorges, com abertura de dois lados | cj | 433.73 | 3.08 | 436.81
280136 | Ferragem completa com maçaneta tipo alavanca, acabamento em alumínio, para porta externa com 1 folha | cj | 162.16 | 31 | 193.16
280137 | Ferragem completa com maçaneta tipo alavanca, acabamento em alumínio, para sanitário com 1 folha | cj | 134.1 | 31 | 165.1
280140 | Ferrolho de segurança de 1,20 m, para adaptação em portas de celas, embutido em caixa | un | 243.81 | 49.14 | 292.95
280144 | Ferragem completa com maçaneta tipo alavanca, acabamento em alumínio, para porta externa com 2 folhas | cj | 236.29 | 41.32 | 277.61
280500 | Cadeado
280502 | Cadeado de latão com cilíndro - trava dupla - 25/27 mm | un | 10.42 | 0 | 10.42
280504 | Cadeado de latão com cilíndro - trava dupla - 35/36 mm | un | 15.05 | 0 | 15.05
280506 | Cadeado de latão com cilíndro - trava dupla - 50 mm | un | 24.16 | 0 | 24.16
280507 | Cadeado de latão com cilíndro, de alta segurança com 16 pinos e tetra-chave - 70 mm | un | 102.74 | 0 | 102.74
280508 | Cadeado de latão com cilíndro - trava dupla - 60 mm | un | 33.64 | 0 | 33.64
282000 | Reparos, conservações e complementos
282002 | Recolocação de fechaduras de embutir | un | 0 | 31 | 31
282003 | Barra antipânico de sobrepor para porta de 1 folha | un | 444.38 | 3.69 | 448.07
282004 | Recolocação de fechaduras e fechos de sobrepor | un | 0 | 26.65 | 26.65
282005 | Barra antipânico de sobrepor e maçaneta livre para porta de 1 folha | cj | 445.63 | 3.69 | 449.32
282006 | Recolocação de dobradiças | un | 0 | 3.51 | 3.51
282007 | Ferragem para portão de tapume | cj | 139.96 | 61.98 | 201.94
282009 | Dobradiça tipo gonzo, diâmetro de 1 1/2´ com abas de 2´ x 3/8´ | un | 37.01 | 11.81 | 48.82
282015 | Brete para instalação lateral em grade de segurança | cj | 1223.8 | 49.14 | 1272.94
282017 | Brete para instalação superior em porta chapa/grade de segurança | cj | 2195.26 | 73.71 | 2268.97
282021 | Ferrolho de segurança para adaptação em portas de celas | un | 89.75 | 24.57 | 114.32
282022 | Dobradiça inferior para porta de vidro temperado | un | 72.18 | 4.17 | 76.35
282023 | Dobradiça superior para porta de vidro temperado | un | 49.1 | 4.17 | 53.27
282036 | Suporte duplo para vidro temperado fixado em alvenaria | un | 43.96 | 4.17 | 48.13
282037 | Suporte quádruplo para vidro temperado | un | 66.9 | 4.17 | 71.07
282041 | Dobradiça em latão cromado reforçada de 3 1/2´ x 3´ | un | 17.12 | 3.51 | 20.63
282042 | Dobradiça em latão cromado de 3 1/2´ x 3´ | un | 14.05 | 3.51 | 17.56
282043 | Dobradiça em latão cromado, com mola tipo vai e vem, de 3´ | par | 83.7 | 7.44 | 91.14
282065 | Puxador duplo em aço inoxidável, para porta de madeira, alumínio ou vidro, de 350 mm | un | 367.51 | 36.86 | 404.37
282075 | Capa de proteção para fechadura / ferrolho | un | 18.75 | 11.81 | 30.56
290000 | Inserte metálico
290100 | Cantoneira
290102 | Cantoneira em alumínio perfil sextavado | m | 2.81 | 7.49 | 10.3
290104 | Cantoneira em alumínio perfil ´Y´ | m | 3.77 | 7.55 | 11.32
290120 | Cantoneira em ferro | kg | 3.16 | 7.55 | 10.71
290300 | Cabos e cordoalhas
290301 | Cabo em aço galvanizado com alma de aço, diâmetro de 3/16´ (4,76 mm) | m | 2.96 | 6.38 | 9.34
290302 | Cabo em aço galvanizado com alma de aço, diâmetro de 5/16´ (7,94 mm) | m | 5.41 | 6.38 | 11.79
290303 | Cordoalha de aço galvanizado, diâmetro de 1/4´ (6,35 mm) | m | 2.89 | 6.38 | 9.27
290304 | Cabo em aço galvanizado com alma de aço, diâmetro de 3/8´ (9,52 mm) | m | 7.19 | 6.38 | 13.57
292000 | Reparos, conservações e complementos
292003 | Alumínio liso para complementos e reparos | kg | 19.34 | 7.68 | 27.02
300000 | Acessibilidade
300100 | Barra de apoio
300101 | Barra de apoio, para pessoas com mobilidade reduzida, em tubo de aço inoxidável de 1 1/2´ | m | 153.37 | 6.97 | 160.34
300102 | Barra de apoio reta, para pessoas com mobilidade reduzida, em tubo de aço inoxidável de 1 1/2´ x 500 mm | un | 104.91 | 6.38 | 111.29
300103 | Barra de apoio reta, para pessoas com mobilidade reduzida, em tubo de aço inoxidável de 1 1/2´ x 800 mm | un | 129.98 | 6.38 | 136.36
300104 | Barra de apoio reta, para pessoas com mobilidade reduzida, em tubo de aço inoxidável de 1 1/2´ x 900 mm | un | 139.32 | 6.38 | 145.7
300105 | Barra de apoio em ângulo de 90°, para pessoas com mobilidade reduzida, em tubo de aço inoxidável de 1 1/2´ x 800 x 800 mm | un | 176.89 | 6.38 | 183.27
300107 | Barra de apoio reta, para pessoas com mobilidade reduzida, em tubo de alumínio, comprimento de 500 mm, acabamento com pintura epóxi | un | 75.88 | 6.38 | 82.26
300108 | Barra de apoio reta, para pessoas com mobilidade reduzida, em tubo de alumínio, comprimento de 800 mm, acabamento com pintura epóxi | un | 95.9 | 6.38 | 102.28
300109 | Barra de apoio, em ângulo de 90°, para pessoas com mobilidade reduzida, em tubo de alumínio de 800 x 800 mm, acabamento com pintura epóxi | un | 256.12 | 6.38 | 262.5
300110 | Barra de apoio reta, para pessoas com mobilidade reduzida, em tubo de alumínio, comprimento de 900 mm, acabamento com pintura epóxi | un | 104.78 | 6.38 | 111.16
300111 | Barra de proteção de sifão, para pessoas com mobilidade reduzida, em tubo de alumínio, acabamento com pintura epóxi | un | 306.57 | 6.38 | 312.95
300112 | Barra de apoio reta, para pessoas com mobilidade reduzida, em tubo de aço inoxidável de 1 1/4´ x 400 mm | un | 126.89 | 6.38 | 133.27
300300 | Aparelhos elétricos, hidráulicos e a gás
300301 | Bebedouro elétrico de pressão em aço inoxidável, capacidade 45 l/h | un | 1775.33 | 32.95 | 1808.28
300302 | Bebedouro elétrico de pressão em aço inoxidável, capacidade 15 l/h | un | 1409 | 32.95 | 1441.95
300400 | Revestimento
300401 | Revestimento em borracha sintética colorida de 5,0 mm, para sinalização tátil de alerta / direcional - assentamento argamassado | m² | 128.63 | 11.69 | 140.32
300402 | Revestimento em borracha sintética colorida de 5,0 mm, para sinalização tátil de alerta / direcional - colado | m² | 107.1 | 4.89 | 111.99
300403 | Piso em ladrilho hidráulico podotátil várias cores 25 x 25 x 2,5 cm, assentado com argamassa mista | m² | 53.43 | 30.33 | 83.76
300404 | Fita de borracha para sinalização tátil de degraus, de 20 cm | un | 3.33 | 0.75 | 4.08
300405 | Piso podotátil alerta e/ou direcional em aço inoxidável | m² | 310.46 | 11.69 | 322.15
300406 | Revestimento em chapa de aço inoxidável para proteção de portas, altura de 40 cm | m | 201.78 | 0 | 201.78
300407 | Rejuntamento de piso em ladrilho hidráulico (25 x 25 x 2,5 cm) com argamassa industrializada para rejunte, juntas de 2 mm | m² | 1.81 | 4.8 | 6.61
300600 | Comunicação visual
300601 | Placa para sinalização tátil (início ou final) em braille para corrimão | un | 26.7 | 0.74 | 27.44
300602 | Placa para sinalização tátil (pavimento) em braille para corrimão | un | 25.25 | 0.74 | 25.99
300603 | Anel de borracha para sinalização tátil para corrimão, diâmetro de 4,5 cm | un | 29.33 | 0.74 | 30.07
300604 | Sinalização com pictogramas para vaga de estacionamento em tinta acrílica fosca, para pessoas com mobilidade reduzida | un | 237.08 | 35.31 | 272.39
300605 | Tinta acrílica para sinalização visual de piso, com acabamento microtexturizado e antiderrapante | m | 14.99 | 10.62 | 25.61
300800 | Aparelhos sanitários
300801 | Bacia sifonada de louça sem tampa para pessoas com mobilidade reduzida - 6 litros | un | 310.43 | 28.3 | 338.73
300802 | Assento para bacia sanitária com abertura frontal, para pessoas com mobilidade reduzida | un | 382.12 | 1.4 | 383.52
300803 | Assento articulado para banho, em alumínio com pintura epóxi de 700 x 450 mm | un | 661.2 | 2.41 | 663.61
300804 | Lavatório de louça para canto sem coluna para pessoas com mobilidade reduzida | un | 536.31 | 32.95 | 569.26
301000 | Ferragens
301001 | Fechadura com maçaneta para pessoas com mobilidade reduzida, em alumínio | un | 590.39 | 31 | 621.39
301200 | Calçadas e passeios
301201 | Rampa de acessibilidade pré-fabricada de concreto nas dimensões 2,20 x 1,86 x 1,20m | un | 740.33 | 43.13 | 783.46
301400 | Elevadores e plataformas
301401 | Elevador de uso restrito a pessoas com mobilidade reduzida com 02 paradas - uso interno em alvenaria | cj | 53883 | 0 | 53883
301402 | Elevador de uso restrito a pessoas com mobilidade reduzida com 03 paradas - uso interno em alvenaria | cj | 56318.5 | 0 | 56318.5
301403 | Plataforma para elevação até 2,00 m nas dimensões 900 x 1400 mm - percurso até 1,00 m de altura | cj | 20774 | 0 | 20774
301404 | Plataforma para elevação até 2,00 m nas dimensões 900 x 1400 mm - percurso superior a 1,00 m de altura | cj | 23774 | 0 | 23774
320000 | Impermeabilização, proteção e junta
320600 | Isolamentos térmicos / acústicos
320601 | Lã de vidro e/ou lã de rocha com espessura de 1´ | m² | 8.92 | 1.92 | 10.84
320603 | Lã de vidro e/ou lã de rocha com espessura de 2´ | m² | 13.68 | 1.92 | 15.6
320613 | Espuma flexível de poliuretano poliéter/poliéster para absorção acústica, espessura de 5,0 cm | m² | 71.13 | 3.51 | 74.64
320615 | Lâmina refletiva revestida em alumínio nas duas faces, com reforço interno, para isolação térmica | m² | 7.75 | 5.06 | 12.81
320623 | Película de controle solar refletiva para aplicação em vidro | m² | 28.53 | 0 | 28.53
320700 | Juntas de dilatação
320704 | Junta plástica de 3/4´ x 1/8´ | m | 0.91 | 3.17 | 4.08
320706 | Junta de latão bitola de 1/8´ | m | 16.24 | 3.17 | 19.41
320709 | Junta de dilatação ou vedação com mastique de silicone, 1,0 x 0,5 cm - inclusive guia de apoio em polietileno | m | 3.41 | 1.46 | 4.87
320711 | Junta a base de asfalto oxidado a quente | cm³ | 0.03 | 0.03 | 0.06
320712 | Mangueira plástica flexível para junta de dilatação | m | 2.12 | 2.33 | 4.45
320716 | Junta de dilatação elástica a base de poliuretano | cm³ | 0.08 | 0.06 | 0.14
320800 | Juntas de dilatação estrutural
320801 | Junta estrutural com poliestireno expandido de alta densidade P-III, espessura de 10 mm | m² | 4.55 | 1.44 | 5.99
320803 | Junta estrutural com poliestireno expandido de alta densidade P-III, espessura de 20 mm | m² | 8.93 | 1.44 | 10.37
320805 | Junta estrutural com perfilado termoplástico em PVC, perfil O-12 | m | 24.41 | 9.87 | 34.28
320806 | Junta estrutural com perfilado termoplástico em PVC, perfil O-22 | m | 41.04 | 9.87 | 50.91
320807 | Junta estrutural com perfil elastomérico para fissuras, painéis e estruturas em geral, movimentação máxima 15 mm | m | 89.75 | 0 | 89.75
320809 | Junta estrutural com perfil elastomérico para fissuras, painéis e estruturas em geral, movimentação máxima 30 mm | m | 141.48 | 0 | 141.48
320811 | Junta estrutural com perfil elastomérico e lábios poliméricos para obras de arte, movimentação máxima 40 mm | m | 339.4 | 0 | 339.4
320813 | Junta estrutural com perfil elastomérico e lábios poliméricos para obras de arte, movimentação máxima 55 mm | m | 461.5 | 0 | 461.5
320900 | Apoios e afins
320902 | Chapa de aço em bitolas medias | kg | 3.06 | 6.35 | 9.41
320904 | Apoio em placas de neoprene fretado | dm³ | 85.89 | 4.24 | 90.13
321000 | Envelope de concreto e proteção de tubos
321005 | Proteção anticorrosiva, a base de resina epóxi com alcatrão, para ramais sob a terra, com DN até 1´ | m | 1.62 | 1.31 | 2.93
321006 | Proteção anticorrosiva, a base de resina epóxi com alcatrão, para ramais sob a terra, com DN acima de 1´ até 2´ | m | 3.23 | 2.6 | 5.83
321007 | Proteção anticorrosiva, a base de resina epóxi com alcatrão, para ramais sob a terra, com DN acima de 2´ até 3´ | m | 4.86 | 3.91 | 8.77
321008 | Proteção anticorrosiva, a base de resina epóxi com alcatrão, para ramais sob a terra, com DN acima de 3´ até 4´ | m | 6.48 | 5.21 | 11.69
321009 | Proteção anticorrosiva, com fita adesiva, para ramais sob a terra, com DN até 1´ | m | 8.61 | 0.78 | 9.39
321010 | Proteção anticorrosiva, com fita adesiva, para ramais sob a terra, com DN acima de 1´ até 2´ | m | 15.53 | 1.09 | 16.62
321011 | Proteção anticorrosiva, com fita adesiva, para ramais sob a terra, com DN acima de 2´ até 3´ | m | 23.41 | 1.4 | 24.81
321012 | Proteção anticorrosiva, com fita adesiva, para ramais sob a terra, com DN acima de 3´ até 4´ | m | 30.1 | 1.71 | 31.81
321014 | Proteção anticorrosiva, com fita adesiva, para ramais sob a terra, com DN acima de 5´ até 6´ | m | 44.35 | 3.58 | 47.93
321016 | Proteção anticorrosiva, a base de resina epóxi com alcatrão, para ramais sob a terra, com DN acima de 5´ até 6´ | m | 9.73 | 7.82 | 17.55
321100 | Isolantes térmicos para tubos e dutos
321101 | Calha isolante com lã de vidro e/ou lã de rocha, espessura de 1´, para tubulação de 2´ | m | 14.64 | 5.44 | 20.08
321102 | Calha isolante com lã de vidro e/ou lã de rocha, espessura de 1´, para tubulaçao de 1 1/2´ | m | 12.99 | 5.44 | 18.43
321103 | Calha isolante com lã de vidro e/ou lã de rocha, espessura de 1´, para tubulação de 1´ | m | 10.94 | 5.44 | 16.38
321104 | Calha isolante com lã de vidro e/ou lã de rocha, espessura de 1´, para tubulação de 3/4´ | m | 10.56 | 5.44 | 16
321105 | Calha isolante com lã de vidro e/ou lã de rocha, espessura de 1´, para tubulação de 1/2´ | m | 9.51 | 5.44 | 14.95
321106 | Calha isolante com lã de vidro e/ou lã de rocha, espessura de 1´, para tubulação de 1 1/4´ | m | 11.89 | 5.44 | 17.33
321107 | Calha isolante com lã de vidro e/ou lã de rocha, espessura de 1´, para tubulação de 2 1/2´ | m | 17.67 | 5.44 | 23.11
321108 | Calha isolante com lã de vidro e/ou lã de rocha, espessura de 1´, para tubulação de 3´ | m | 20.33 | 5.44 | 25.77
321109 | Calha isolante com lã de vidro e/ou lã de rocha, espessura de 1´, para tubulação de 4´ | m | 23.22 | 5.44 | 28.66
321115 | Proteção para isolamento térmico em alumínio | m² | 12.42 | 5.44 | 17.86
321120 | Isolamento térmico em polietileno expandido, espessura de 5 mm, para tubulação de 1/2´ (15 mm) | m | 0.44 | 5.44 | 5.88
321121 | Isolamento térmico em polietileno expandido, espessura de 5 mm, para tubulação de 3/4´ (22 mm) | m | 0.68 | 5.44 | 6.12
321122 | Isolamento térmico em polietileno expandido, espessura de 5 mm, para tubulação de 1´ (28 mm) | m | 0.95 | 5.44 | 6.39
321123 | Isolamento térmico em polietileno expandido, espessura de 10 mm, para tubulação de 1 1/4´ (35 mm) | m | 2.26 | 5.44 | 7.7
321124 | Isolamento térmico em polietileno expandido, espessura de 10 mm, para tubulação de 1 1/2´ (42 mm) | m | 2.63 | 5.44 | 8.07
321125 | Isolamento térmico em polietileno expandido, espessura de 10 mm, para tubulação de 2´ (54 mm) | m | 3.19 | 5.44 | 8.63
321126 | Isolamento térmico em polietileno expandido, espessura de 10 mm, para tubulação de 2 1/2´ (66 mm) | m | 4.49 | 5.44 | 9.93
321127 | Isolamento térmico em espuma elastomérica, espessura de 9 a 12 mm, para tubulação de 1/4´ (cobre) | m | 2.71 | 5.44 | 8.15
321128 | Isolamento térmico em espuma elastomérica, espessura de 9 a 12 mm, para tubulação de 1/2´ (cobre) | m | 3.28 | 5.44 | 8.72
321129 | Isolamento térmico em espuma elastomérica, espessura de 9 a 12 mm, para tubulação de 5/8´ (cobre) ou 1/4´ (ferro) | m | 3.39 | 5.44 | 8.83
321130 | Isolamento térmico em espuma elastomérica, espessura de 9 a 12 mm, para tubulação de 1´ (cobre) | m | 4.15 | 5.44 | 9.59
321131 | Isolamento térmico em espuma elastomérica, espessura de 19 a 26 mm, para tubulação de 7/8´ (cobre) ou 1/2´ (ferro) | m | 7.98 | 5.44 | 13.42
321132 | Isolamento térmico em espuma elastomérica, espessura de 19 a 26 mm, para tubulação de 1 1/8´ (cobre) ou 3/4´ (ferro) | m | 9.48 | 5.44 | 14.92
321133 | Isolamento térmico em espuma elastomérica, espessura de 19 a 26 mm, para tubulação de 1 3/8´ (cobre) ou 1´ (ferro) | m | 11.27 | 5.44 | 16.71
321134 | Isolamento térmico em espuma elastomérica, espessura de 19 a 26 mm, para tubulação de 1 5/8´ (cobre) ou 1 1/4´ (ferro) | m | 14.07 | 5.44 | 19.51
321135 | Isolamento térmico em espuma elastomérica, espessura de 19 a 26 mm, para tubulação de 1 1/2´ (ferro) | m | 15.8 | 5.44 | 21.24
321136 | Isolamento térmico em espuma elastomérica, espessura de 19 a 26 mm, para tubulação de 2´ (ferro) | m | 18.24 | 5.44 | 23.68
321137 | Isolamento térmico em espuma elastomérica, espessura de 19 a 26 mm, para tubulação de 2 1/2´ (ferro) | m | 24.04 | 5.44 | 29.48
321138 | Isolamento térmico em espuma elastomérica, espessura de 19 a 26 mm, para tubulação de 3 1/2´ (cobre) ou 3´ (ferro) | m | 26.66 | 5.44 | 32.1
321139 | Isolamento térmico em espuma elastomérica, espessura de 19 a 26 mm, para tubulação de 4´ (ferro) | m | 35.86 | 5.44 | 41.3
321140 | Isolamento térmico em espuma elastomérica, espessura de 19 a 26 mm, para tubulação de 5´ (ferro) | m | 40.29 | 5.44 | 45.73
321141 | Isolamento térmico em espuma elastomérica, espessura de 19 a 26 mm, para tubulação de 6´ (ferro) | m | 53.79 | 5.44 | 59.23
321142 | Manta em espuma elastomérica para tubulação, espessura de 19 a 26 mm, para isolamento térmico de tubulação acima de 6´ | m² | 77.69 | 9.89 | 87.58
321500 | Impermeabilização flexível com mantas
321503 | Impermeabilização em manta asfáltica com armadura, tipo III-B, espessura de 3 mm | m² | 24.77 | 9.26 | 34.03
321504 | Impermeabilização em manta asfáltica com armadura, tipo III-B, espessura de 4 mm | m² | 26.63 | 9.26 | 35.89
321505 | Impermeabilização em manta asfáltica plastomérica com armadura, tipo III, espessura de 3 mm, face exposta em ardósia cinza | m² | 28.85 | 9.26 | 38.11
321508 | Impermeabilização em manta asfáltica tipo III-B, espessura de 3 mm, face exposta em geotêxtil, com membrana acrílica | m² | 55.1 | 11.67 | 66.77
321510 | Impermeabilização em manta asfáltica plastomérica com armadura, tipo III, espessura de 4 mm, face exposta em geotêxtil com membrana acrílica | m² | 56.06 | 11.67 | 67.73
321600 | Impermeabilização flexível com membranas
321601 | Impermeabilização em pintura de asfalto oxidado com solventes orgânicos, sobre massa | m² | 3.35 | 3.85 | 7.2
321602 | Impermeabilização em pintura de asfalto oxidado com solventes orgânicos, sobre metal | m² | 2.34 | 3.85 | 6.19
321603 | Impermeabilização em membrana de asfalto modificado com elastômeros na cor preta | m² | 16.2 | 3.85 | 20.05
321604 | Impermeabilização em membrana de asfalto modificado com elastômeros na cor preta e reforço em tela poliéster | m² | 24.68 | 10.63 | 35.31
321605 | Impermeabilização em membrana à base de polímeros acrílicos na cor branca | m² | 20.48 | 3.85 | 24.33
321606 | Impermeabilização em membrana à base de polímeros acrílicos na cor branca e reforço em tela poliéster | m² | 30.67 | 10.63 | 41.3
321607 | Impermeabilização em membrana à base de resina termoplástica e cimentos aditivados com reforço em tela poliéster | m² | 26.08 | 12.55 | 38.63
321700 | Impermeabilização rígida
321701 | Impermeabilização em argamassa impermeável com aditivo hidrófugo | m³ | 244.91 | 166.04 | 410.95
321703 | Impermeabilização em argamassa polimérica para umidade e água de percolação | m² | 7.52 | 4.05 | 11.57
321704 | Impermeabilização em argamassa polimérica com reforço em tela poliéster para pressão hidrostática positiva | m² | 17.04 | 8.1 | 25.14
321705 | Impermeabilização com cimento cristalizante para umidade e água de percolação | m² | 6.05 | 4.05 | 10.1
321706 | Impermeabilização com cimento cristalizante para pressão hidrostática positiva | m² | 12.1 | 8.1 | 20.2
321707 | Impermeabilização anticorrosiva em membrana epoxídica com alcatrão de hulha, sobre massa | m² | 19.24 | 4.05 | 23.29
322000 | Reparos, conservações e complementos
322001 | Recolocação de argila expandida | m³ | 0 | 38.48 | 38.48
322002 | Aplicação de papel KRAFT | m² | 1.12 | 1.92 | 3.04
322005 | Tela em polietileno, malha hexagonal de 1/2´, para armadura de argamassa | m² | 1.71 | 1.92 | 3.63
322006 | Tela galvanizada fio 24 BWG, malha hexagonal de 1/2´, para armadura de argamassa | m² | 6.74 | 1.92 | 8.66
330000 | Pintura
330100 | Preparo de base
330104 | Estucamento e lixamento de concreto deteriorado | m² | 4.14 | 16.45 | 20.59
330106 | Imunizante para madeira | m² | 2.52 | 3.61 | 6.13
330128 | Reparo de trincas rasas até 5,0 mm de largura, na massa | m | 9.15 | 10.62 | 19.77
330135 | Preparo de base para superfície metálica com fundo anti-oxidante | m² | 3.27 | 3.99 | 7.26
330200 | Massa corrida
330206 | Massa corrida a base de PVA | m² | 1.09 | 5.17 | 6.26
330208 | Massa corrida à base de resina acrílica | m² | 1.81 | 5.17 | 6.98
330210 | Massa corrida a óleo em esquadrias de madeira | m² | 6 | 6.97 | 12.97
330212 | Massa corrida a óleo em superfície rebocada | m² | 5.95 | 5.17 | 11.12
330300 | Pintura em superfícies de concreto / massa / gesso / pedras
330304 | Caiação em massa | m² | 0.42 | 5.31 | 5.73
330322 | Látex PVA em elemento vazado | m² | 2.01 | 11.22 | 13.23
330330 | Mineral impermeável | m² | 1.64 | 6.66 | 8.3
330335 | Pintura especial em esmalte para lousa cor verde | m² | 2.58 | 9.56 | 12.14
330371 | Verniz acrílico a base de solvente | m² | 5.41 | 6.66 | 12.07
330374 | Resina 100% acrílica plastificante | m² | 5.63 | 5.31 | 10.94
330375 | Verniz acrílico | m² | 6.03 | 9.1 | 15.13
330376 | Hidrorrepelente incolor para fachada à base de silano-siloxano oligomérico disperso em água | m² | 6.09 | 6.66 | 12.75
330377 | Hidrorrepelente incolor para fachada à base de silano-siloxano oligomérico disperso em solvente | m² | 10.24 | 6.66 | 16.9
330378 | Verniz de proteção antipichação | m² | 13.47 | 9.1 | 22.57
330500 | Pintura em superfícies de madeira
330501 | Verniz fungicida para madeira | m² | 3.14 | 6.09 | 9.23
330502 | Enceramento de superfície de madeira à boneca | m² | 6.82 | 9.7 | 16.52
330510 | Esmalte em superfície de madeira | m² | 3.35 | 9.1 | 12.45
330512 | Esmalte em rodapés, baguetes ou molduras de madeira | m | 1.06 | 1.2 | 2.26
330533 | Verniz em superfície de madeira | m² | 3.29 | 7.58 | 10.87
330536 | Verniz em rodapés, baguetes ou molduras de madeira | m | 0.87 | 0.96 | 1.83
330600 | Pintura em pisos
330602 | Acrílico para quadras e pisos cimentados | m² | 1.6 | 9.1 | 10.7
330700 | Pintura em estruturas metálicas
330710 | Esmalte com acabamento acetinado em estrutura metálica | m² | 2.81 | 6.66 | 9.47
330713 | Epóxi bicomponente em estruturas metálicas | kg | 2.95 | 0 | 2.95
330714 | Esmalte alquídico em estruturas metálica | kg | 2.5 | 0 | 2.5
330900 | Pintura de sinalização
330902 | Borracha clorada para faixas demarcatórias | m | 1.12 | 0.69 | 1.81
331000 | Pintura em superfície de concreto/massa/gesso/pedras, inclusive preparo
331001 | Látex PVA antimofo em massa, inclusive preparo | m² | 2.66 | 9.1 | 11.76
331002 | Látex PVA em massa, inclusive preparo | m² | 3.39 | 9.1 | 12.49
331003 | Látex acrílico antimofo em massa, inclusive preparo | m² | 4.2 | 9.1 | 13.3
331004 | Esmalte em massa, inclusive preparo | m² | 4.41 | 9.1 | 13.51
331005 | Tinta 100% acrílica em massa, inclusive preparo | m² | 4.09 | 9.1 | 13.19
331006 | Epóxi em massa, inclusive preparo | m² | 19.42 | 12.73 | 32.15
331007 | Borracha clorada em massa, inclusive preparo | m² | 12.4 | 9.1 | 21.5
331008 | Pintura com textura acrílica para uso interno, inclusive preparo | m² | 4.91 | 10.3 | 15.21
331100 | Pintura em superfície metálica, inclusive preparo
331101 | Alumínio em superfície metálica, inclusive preparo | m² | 6.15 | 12.73 | 18.88
331102 | Esmalte em superfície metálica, inclusive preparo | m² | 6.18 | 12.73 | 18.91
331103 | Alumínio em superfície galvanizada e/ou de alumínio, inclusive preparo | m² | 5.97 | 12.73 | 18.7
331104 | Esmalte em superfície galvanizada e/ou de alumínio, inclusive preparo | m² | 5.8 | 12.73 | 18.53
331200 | Pintura em superfície de madeira, inclusive preparo
331201 | Esmalte em superfície de madeira, inclusive preparo | m² | 5.33 | 12.73 | 18.06
340000 | Paisagismo e fechamentos
340100 | Preparação de solo
340101 | Terra vegetal orgânica comum | m³ | 64.67 | 24.05 | 88.72
340102 | Limpeza e regularização de áreas para ajardinamento (jardins e canteiros) | m² | 0 | 0.96 | 0.96
340200 | Vegetação rasteira
340202 | Plantio de grama batatais em placas (praças e áreas abertas) | m² | 3.84 | 1.55 | 5.39
340204 | Plantio de grama batatais em placas (jardins e canteiros) | m² | 3.53 | 2.34 | 5.87
340207 | Forração com Lírio Amarelo, mínimo 18 mudas / m² - h= 0,50 m | m² | 32.26 | 2.94 | 35.2
340208 | Plantio de grama São Carlos em placas (jardins e canteiros) | m² | 5.42 | 2.34 | 7.76
340209 | Forração com Hera Inglesa, mínimo 18 mudas / m² - h= 0,15 m | m² | 18.22 | 2.94 | 21.16
340210 | Plantio de grama esmeralda em placas (jardins e canteiros) | m² | 4.31 | 2.34 | 6.65
340211 | Forração com clorofito, mínimo de 20 mudas / m² - h= 0,15 m | m² | 17.78 | 2.94 | 20.72
340240 | Plantio de grama pelo processo hidrossemeadura | m² | 3.2 | 0 | 3.2
340300 | Vegetação arbustiva
340302 | Arbusto Azaléa - h= 0,60 a 0,80 m | un | 17.3 | 1.08 | 18.38
340312 | Arbusto Moréia - h= 0,50 m | un | 14.88 | 1.08 | 15.96
340313 | Arbusto Alamanda - h= 0,60 a 0,80 m | un | 12.53 | 1.08 | 13.61
340315 | Arbusto Curcúligo - h= 0,60 a 0,80 m | un | 11.19 | 1.08 | 12.27
340400 | Árvores
340405 | Árvore ornamental tipo Pata de Vaca - h= 2,00 m | un | 32.33 | 14.66 | 46.99
340413 | Árvore ornamental tipo Ipê Amarelo - h= 2,00 m | un | 40.47 | 14.66 | 55.13
340416 | Árvore ornamental tipo Areca Bambu - h= 2,00 m | un | 35.58 | 14.66 | 50.24
340436 | Árvore do tipo coqueiro Jerivá - h= 4,00 m | un | 217.54 | 1.63 | 219.17
340500 | Cercas e fechamentos
340501 | Cerca em arame farpado com mourões de eucalipto | m | 19.52 | 14.99 | 34.51
340502 | Cerca em arame farpado com mourões de concreto | m | 14.51 | 15.44 | 29.95
340503 | Cerca em arame farpado com mourões de concreto com ponta inclinada | m | 16.06 | 15.44 | 31.5
340505 | Cerca em tela de aço galvanizado de 2´, montantes em mourões de concreto com ponta inclinada e arame farpado | m | 58 | 24.55 | 82.55
340508 | Alambrado em tela de aço galvanizado de 2´, montantes metálicos e arame farpado, até 4,00 m de altura | m² | 77.57 | 0 | 77.57
340511 | Alambrado em tela de aço galvanizado de 2´, montantes metálicos e arame farpado, acima de 4,00 m de altura | m² | 69.46 | 0 | 69.46
340512 | Alambrado em tela de aço galvanizado de 1´, montantes metálicos e arame farpado | m² | 74.97 | 0 | 74.97
340517 | Barreira de proteção perimetal em aço inoxidável AISI 430, dupla | m | 29.36 | 0 | 29.36
340519 | Cerca em arame farpado com mourões de concreto com ponta inclinada, 12 fiadas | m | 19.01 | 15.44 | 34.45
340521 | Alambrado em tela de aço galvanizado de 2´, montantes metálicos com extremo superior duplo e arame farpado, acima de 4,00 m de altura | m² | 87.71 | 0 | 87.71
340527 | Alambrado em tela de aço galvanizado de 2´, montantes metálicos retos | m² | 66.21 | 0 | 66.21
342000 | Reparos, conservações e complementos
342005 | Tela de arame galvanizado fio nº 22 BWG, malha de 2´ - tipo galinheiro | m² | 3.02 | 3.69 | 6.71
342008 | Tela de aço galvanizado fio nº 10 BWG, malha de 2´ - tipo alambrado de segurança | m² | 24.4 | 5.07 | 29.47
342011 | Recolocação de barreira de proteção perimetral, simples ou dupla | m | 7.57 | 0 | 7.57
342016 | Recolocação de alambrado, com altura até 4,50 m | m² | 0.75 | 7.68 | 8.43
342017 | Recolocação de alambrado, com altura acima de 4,50 m | m² | 0.78 | 10.27 | 11.05
350000 | Playground e equipamento recreativo
350100 | Quadra e equipamento de esportes
350107 | Tela de arame galvanizado fio nº 12 BWG - malha de 2´ | m² | 16.84 | 3.19 | 20.03
350115 | Trave oficial completa com rede para futebol de salão | cj | 724.79 | 76.53 | 801.32
350116 | Tabela completa com suporte e rede para basquete | un | 701.68 | 945.68 | 1647.36
350117 | Poste oficial completo com rede para voleibol | cj | 614.93 | 76.53 | 691.46
350300 | Abrigo, guarita e quiosque
350306 | Cancela manual, metálica, com barreira até 3,50 m | un | 2175.08 | 30.88 | 2205.96
350400 | Bancos
350402 | Banco contínuo em concreto vazado | m | 45.68 | 45.36 | 91.04
350500 | Equipamento recreativo
350520 | Centro de atividades em madeira rústica | cj | 2841.78 | 101.61 | 2943.39
350521 | Balanço duplo em madeira rústica | cj | 825.86 | 101.61 | 927.47
350522 | Gangorra dupla em madeira rústica | cj | 715.48 | 101.61 | 817.09
350524 | Gira-gira em ferro com assento em madeira (8 lugares) | cj | 774.43 | 101.61 | 876.04
350700 | Mastro para bandeiras
350701 | Plataforma com 3 mastros galvanizados, h= 6,00 m | cj | 2047.31 | 161.66 | 2208.97
350703 | Plataforma com 3 mastros galvanizados, h= 9,00 m | cj | 2991.2 | 161.66 | 3152.86
350705 | Mastro para bandeira galvanizado, h= 6,00 m | un | 674.85 | 24.02 | 698.87
350706 | Mastro para bandeira galvanizado, h= 9,00 m | un | 989.48 | 24.02 | 1013.5
352000 | Reparos, conservações e complementos
352001 | Tela em poliamida (nylon), malha 10 x 10 cm, fio 2 mm | m² | 5.59 | 0 | 5.59
360000 | Entrada de energia elétrica e telefonia
360300 | Caixas de entrada / medição
360301 | Caixa de medição bifásica/trifásica (55,3 x 30,2 x 21,0) cm, padrão CESP / CPFL | un | 75.27 | 79.06 | 154.33
360302 | Caixa de medição polifásica (50 x 60 x 25) cm, padrão CESP / CPFL | un | 116.17 | 79.06 | 195.23
360303 | Caixa de medição externa tipo ´L´ (90 x 60 x 27) cm, padrão Eletropaulo | un | 277.98 | 90.08 | 368.06
360305 | Caixa de medição externa tipo ´N´ (130 x 120 x 27) cm, padrão Eletropaulo | un | 805.35 | 90.08 | 895.43
360306 | Caixa de medição externa tipo ´M´ (90 x 120 x 27) cm, padrão Eletropaulo | un | 635.59 | 90.08 | 725.67
360308 | Caixa para seccionadora tipo ´T´ (90 x 60 x 25) cm, padrão Eletropaulo | un | 235.35 | 67.56 | 302.91
360309 | Caixa de medição interna tipo ´A1´ (100 x 100 x 30) cm, padrão Eletropaulo | un | 835.79 | 94.98 | 930.77
360312 | Caixa de proteção para transformador de corrente, (100 x 75 x 30 cm), padrão CPFL | un | 266.18 | 90.08 | 356.26
360313 | Caixa de proteção dos bornes do medidor, (30 x 25 x 9 cm), padrão CPFL | un | 22.1 | 45.04 | 67.14
360400 | Suporte (Braquet)
360401 | Suporte para 1 isolador de baixa tensão | un | 7.45 | 6.75 | 14.2
360403 | Suporte para 2 isoladores de baixa tensão | un | 16 | 6.75 | 22.75
360405 | Suporte para 3 isoladores de baixa tensão | un | 24.33 | 6.75 | 31.08
360407 | Suporte para 4 isoladores de baixa tensão | un | 33.04 | 6.75 | 39.79
360500 | Isoladores
360501 | Isolador tipo roldana para baixa tensão de 76 x 79 mm | un | 10.6 | 4.5 | 15.1
360502 | Isolador tipo castanha incluindo grampo de sustentação | un | 1.65 | 4.5 | 6.15
360503 | Isolador tipo disco para 23 kV (poste) | un | 55.4 | 6.71 | 62.11
360504 | Isolador tipo disco para 15 kV de 6´ - 150 mm | un | 47.74 | 4.5 | 52.24
360506 | Isolador tipo pino para 15 kV, inclusive pino (cabine) | un | 10.73 | 13.52 | 24.25
360507 | Isolador tipo pino para 25 kV, inclusive pino (poste) | un | 18.55 | 16.89 | 35.44
360508 | Isolador tipo pino para 15 kV, inclusive pino (poste) | un | 10.73 | 16.89 | 27.62
360510 | Isolador pedestal para 15 kV | un | 28.36 | 4.5 | 32.86
360511 | Isolador pedestal para 25 kV | un | 50.59 | 4.5 | 55.09
360600 | Muflas e terminais
360601 | Terminal modular (mufla) unipolar interno para cabo até 120 mm²/25 kV | cj | 268.48 | 11.27 | 279.75
360603 | Terminal modular (mufla) unipolar externo para cabo até 70 mm²/25 kV | cj | 273.25 | 11.27 | 284.52
360606 | Terminal modular (mufla) unipolar externo para cabo até 70 mm²/15 kV | cj | 213.18 | 11.27 | 224.45
360608 | Terminal modular (mufla) unipolar interno para cabo até 70 mm²/15 kV | cj | 182.58 | 11.27 | 193.85
360700 | Pára-raios de média tensão
360701 | Pára-raios de distribuição, classe 12 kV/5 kA, completo, encapsulado com polímero | un | 125.37 | 10.61 | 135.98
360703 | Pára-raios de distribuição, classe 12 kV/10 kA, completo, encapsulado com polímero | un | 113.76 | 10.61 | 124.37
360705 | Pára-raios de distribuição, classe 15 kV/5 kA, completo, encapsulado com polímero | un | 132.8 | 10.61 | 143.41
360706 | Pára-raios de distribuição, classe 15 kV/10 kA, completo, encapsulado com polímero | un | 128.66 | 10.61 | 139.27
360707 | Pára-raios de distribuição, classe 21 kV/5 kA, completo, encapsulado com polímero | un | 166.74 | 10.61 | 177.35
360800 | Gerador e grupo gerador
360801 | Grupo gerador com potência de 36/40 kVA, 220/127 V ou 380/220 V e fator de potência de 0,8 indutivo, completo, inclusive painel e conjunto de baterias | un | 34980 | 472.25 | 35452.25
360803 | Grupo gerador com potência de 228/250 kVA, 220/127 V ou 380/220 V e fator de potência de 0,8 indutivo, completo, inclusive painel e conjunto de baterias | un | 88380 | 882.92 | 89262.92
360804 | Grupo gerador com potência de 320/350 kVA, 220/127 V ou 380/220 V e fator de potência de 0,8 indutivo, completo, inclusive painel e conjunto de baterias | un | 115996.8 | 882.92 | 116879.72
360805 | Grupo gerador com potência de 73-80/81-88 kVA, 220/127 V ou 380/220 V e fator de potência de 0,8 indutivo, completo, inclusive painel e conjunto de baterias | un | 43335.8 | 882.92 | 44218.72
360806 | Grupo gerador com potência de 150/165 kVA, 220/127 V ou 380/220 V e fator de potência de 0,8 indutivo, completo, inclusive painel e conjunto de baterias | un | 58670.4 | 882.92 | 59553.32
360807 | Grupo gerador com potência de 400/450 kVA, 220/127 V ou 380/220 V e fator de potência de 0,8 indutivo, completo, inclusive painel e conjunto de baterias | un | 141269.97 | 882.92 | 142152.89
360809 | Grupo gerador com potência de 22/25 kVA, 220/127 V ou 380/220 V e fator de potência de 0,8 indutivo, completo, inclusive painel e conjunto de baterias | un | 34010 | 472.25 | 34482.25
360810 | Grupo gerador com potência de 48-54/50-55 kVA, 220/127 V ou 380/220 V e fator de potência de 0,8 indutivo, completo, inclusive painel e conjunto de baterias | un | 38507.25 | 472.25 | 38979.5
360811 | Grupo gerador com potência de 168/180 kVA, 220/127 V ou 380/220 V e fator de potência de 0,8 indutivo, completo, inclusive painel e conjunto de baterias | un | 69645.67 | 882.92 | 70528.59
360829 | Grupo gerador com potência de 563/513 kVA, 220/127V - completo, inclusive conjunto de baterias | un | 182200 | 977.37 | 183177.37
360830 | Grupo gerador com potência de 563/513 kVA, 380/220V - completo, inclusive conjunto de baterias | un | 176500 | 977.37 | 177477.37
360900 | Transformador de entrada
360902 | Transformador de potência trifásico de 225 kVA, classe 15 kV, a óleo | un | 11132.74 | 318.3 | 11451.04
360903 | Transformador de potência trifásico de 75 kVA, classe 1,2 kV, a seco | un | 9248.95 | 127.32 | 9376.27
360905 | Transformador de potência trifásico de 150 kVA, classe 15 kV, a óleo | un | 8442.47 | 318.3 | 8760.77
360906 | Transformador de potência trifásico de 500 kVA, classe 15 kV, a seco | un | 32189.2 | 509.28 | 32698.48
360907 | Transformador de potência trifásico de 1000 kVA, classe 15 kV, a seco com cabine | un | 49317.42 | 509.28 | 49826.7
360910 | Transformador de potência trifásico de 5 kVA, classe 0,6 kV, a seco com cabine | un | 1867.25 | 127.32 | 1994.57
360911 | Transformador de potência trifásico de 7,5 kVA, classe 0,6 kV, a seco com cabine | un | 2580.2 | 127.32 | 2707.52
360913 | Transformador de potência trifásico de 15 kVA, classe 1,2 kV, a seco com cabine | un | 4295.65 | 127.32 | 4422.97
360915 | Transformador de potência trifásico de 75 kVA, classe 15 kV, a óleo | un | 5722.15 | 318.3 | 6040.45
360916 | Transformador de potência trifásico de 225 kVA, classe 23 kV, a óleo | un | 11649.48 | 318.3 | 11967.78
360917 | Transformador de potência trifásico de 300 kVA, classe 15 kV, a óleo | un | 13352.11 | 318.3 | 13670.41
360918 | Transformador de potência trifásico de 112,5 kVA, classe 15 kV, a óleo | un | 6930.29 | 318.3 | 7248.59
360922 | Transformador de potência trifásico de 500 kVA, classe 15 kV, a seco com cabine | un | 36993.33 | 509.28 | 37502.61
360923 | Transformador de potência trifásico de 30 kVA, classe 1,2 KV, a seco com cabine | un | 4965.11 | 127.32 | 5092.43
360925 | Transformador de potência trifásico de 500 kVA, classe 15 kV, a óleo | un | 21049.7 | 509.28 | 21558.98
360930 | Transformador de potência trifásico de 750 kVA, classe 15 kV, a óleo | un | 28951.98 | 509.28 | 29461.26
360936 | Transformador de potência trifásico de 750 kVA, classe 15 kV, a seco | un | 44830 | 509.28 | 45339.28
360937 | Transformador de potência trifásico de 300 kVA, classe 15 kV, a seco | un | 23768.67 | 318.3 | 24086.97
362000 | Reparos, conservações e complementos
362001 | Vergalhão de cobre eletrolítico, diâmetro de 3/8´ | m | 20.51 | 9 | 29.51
362003 | União angular para vergalhão, diâmetro de 3/8´ | un | 13.82 | 4.5 | 18.32
362004 | Bobina mínima do disjuntor (óleo) | un | 629.84 | 30.79 | 660.63
362005 | Terminal para vergalhão, diâmetro de 3/8´ | un | 8.87 | 4.5 | 13.37
362006 | Braçadeira para fixação de eletroduto, até 4´ | un | 0.85 | 3.38 | 4.23
362007 | Prensa vergalhão ´T´, diâmetro de 3/8´ | un | 7.54 | 4.5 | 12.04
362009 | Vara para manobra em cabine até 30 kV | un | 119.38 | 0.47 | 119.85
362010 | Bucha para passagem interna/externa com isolação para 15 kV | un | 158.39 | 11.27 | 169.66
362012 | Chapa de ferro de 1,50 x 0,50 m para bucha de passagem | un | 80 | 11.27 | 91.27
362013 | Cruzeta metálica de 2400 mm, com mão francesa, para fixação de mufla ou pára-raios | cj | 241.25 | 63.66 | 304.91
362014 | Cruzeta de madeira de 2400 mm | un | 78.8 | 63.66 | 142.46
362015 | Cruzeta de madeira de 90 x 115 x 3500 mm | un | 107.24 | 63.66 | 170.9
362018 | Luva isolante de borracha, acima de 10 até 20 kV | par | 393.56 | 0.47 | 394.03
362019 | Luva isolante de borracha, acima de 20 até 30 kV | par | 758.55 | 0.47 | 759.02
362020 | Mão francesa de 700 mm | un | 11.02 | 22.52 | 33.54
362021 | Luva isolante de borracha até 10 kV | par | 277.79 | 0.47 | 278.26
362022 | Mudança de tap do transformador | un | 0 | 127.32 | 127.32
362023 | Luva isolante de borracha, acima de 30 até 40 kV | par | 811.6 | 0.47 | 812.07
362024 | Óleo para disjuntor | l | 9.04 | 0.37 | 9.41
362026 | Óleo para transformador | l | 9.04 | 0.56 | 9.6
362028 | Placa de advertência ´Perigo Alta Tensão´ em cabine primária nas dimensões 400 x 300 mm, chapa 18 | un | 29.79 | 4.66 | 34.45
362033 | Luva de couro para proteção de luva isolante | par | 23.87 | 0.47 | 24.34
362034 | Sela para cruzeta de madeira | un | 5.84 | 31.83 | 37.67
362035 | Caixa porta luvas em madeira, com tampa | un | 20.78 | 0.47 | 21.25
362036 | Suporte de transformador em poste ou estaleiro | un | 63.21 | 63.66 | 126.87
362037 | Caixa inviolável para secundário do transformador | un | 152.75 | 4.5 | 157.25
362039 | Estrado de borracha de 100 x 100 x 3 cm, isolante até 68 kV | un | 124 | 0.47 | 124.47
370000 | Quadro e painel para energia elétrica e telefonia
370100 | Quadro para telefonia embutir, proteção IP40 ch.nº 16msg
370102 | Quadro Telebrás de embutir de 200 x 200 x 120 mm | un | 26.77 | 39.53 | 66.3
370108 | Quadro Telebrás de embutir de 400 x 400 x 120 mm | un | 54.32 | 55.05 | 109.37
370112 | Quadro Telebrás de embutir de 600 x 600 x 120 mm | un | 97.52 | 70.55 | 168.07
370116 | Quadro Telebrás de embutir de 800 x 800 x 120 mm | un | 144.74 | 87.4 | 232.14
370122 | Quadro Telebrás de embutir de 1200 x 1200 x 120 mm | un | 313.66 | 117.1 | 430.76
370200 | Quadro para telefonia de sobrepor, proteção IP 40 ch. nº 16msg
370202 | Quadro Telebrás de sobrepor de 200 x 200 x 120 mm | un | 21.75 | 33.79 | 55.54
370206 | Quadro Telebrás de sobrepor de 400 x 400 x 120 mm | un | 53.23 | 45.04 | 98.27
370210 | Quadro Telebrás de sobrepor de 600 x 600 x 120 mm | un | 98.27 | 56.31 | 154.58
370214 | Quadro Telebrás de sobrepor de 800 x 800 x 120 mm | un | 155.97 | 67.56 | 223.53
370300 | Quadro distribuição de luz/força de embutir, proteção IP40 ch.nº 16msg
370301 | Quadro de distribuição de embutir universal, para disjuntores DIN / UL - QDETN-U - sem componentes | m² | 609.62 | 71.71 | 681.33
370313 | Quadro de distribuição de embutir universal, para disjuntores 16 DIN / 12 UL - QDETN-U - sem componentes | un | 90.12 | 64.21 | 154.33
370314 | Quadro de distribuição de embutir universal, para disjuntores 28 DIN / 20 UL - QDETN-U - sem componentes | un | 107.58 | 83.35 | 190.93
370315 | Quadro de distribuição de embutir universal, para disjuntores 34 DIN / 24 UL - QDETN-U - sem componentes | un | 133.16 | 83.35 | 216.51
370316 | Quadro de distribuição de embutir universal, para disjuntores 44 DIN / 32 UL - QDETN-U - sem componentes | un | 149.65 | 102.48 | 252.13
370400 | Quadro distribuição de luz/força de sobrepor,proteção IP40 ch.nº 16msg
370413 | Quadro de distribuição de sobrepor universal, para disjuntores 16 DIN / 12 UL - QDETN-U - sem componentes | un | 109.79 | 30.05 | 139.84
370414 | Quadro de distribuição de sobrepor universal, para disjuntores 28 DIN / 20 UL - QDETN-U - sem componentes | un | 133.92 | 49.19 | 183.11
370415 | Quadro de distribuição de sobrepor universal, para disjuntores 34 DIN / 24 UL - QDETN-U - sem componentes | un | 171.8 | 49.19 | 220.99
370416 | Quadro de distribuição de sobrepor universal, para disjuntores 44 DIN / 32 UL - QDETN-U - sem componentes | un | 201.9 | 68.32 | 270.22
370420 | Quadro de distribuição de sobrepor universal, para disjuntores DIN / UL - QDETN-U - sem componentes | m² | 886.3 | 49.19 | 935.49
370500 | Quadro de comando
370501 | Quadro de comando completo para conjunto motor-bomba submersível de poço profundo até 6HP, 220 / 380 V | un | 1426.51 | 66.3 | 1492.81
370502 | Quadro de comando completo para conjunto motor-bomba submersível de poço profundo acima de 6 HP até 12,5 HP, 220 V | un | 2341.28 | 66.3 | 2407.58
370503 | Quadro de comando completo para conjunto motor-bomba submersível de poço profundo acima de 12,5 HP até 20 HP, 220 V | un | 4458.85 | 66.3 | 4525.15
370504 | Quadro de comando completo para conjunto motor-bomba submersível de poço profundo acima de 20 HP até 50 HP, 220 V | un | 6191.63 | 66.3 | 6257.93
370505 | Quadro de comando completo para conjunto motor-bomba submersível de poço profundo acima de 6 HP até 15 HP, 380 V | un | 1441.27 | 66.3 | 1507.57
370506 | Quadro de comando completo para conjunto motor-bomba submersível de poço profundo acima de 15 HP até 50 HP, 380 V | un | 7701.85 | 66.3 | 7768.15
370507 | Quadro de comando completo para conjunto motor-bomba submersível de poço profundo acima de 50 HP até 150 HP, 220 / 380 / 440 V | un | 10921.16 | 99.45 | 11020.61
370508 | Quadro de comando completo para conjunto motor-bomba submersível de poço profundo acima de 15 HP até 50 HP, 440 V | un | 4849.24 | 66.3 | 4915.54
370600 | Painel autoportante
370601 | Painel monobloco autoportante em chapa de aço de 2,0 mm de espessura, com proteção mínima IP 54 - sem componentes | m² | 725.11 | 60.44 | 785.55
371000 | Barramentos
371001 | Barramento de cobre nu | kg | 36.06 | 3.96 | 40.02
371100 | Bases
371102 | Base de fusível Diazed completa para 25 A | un | 13.62 | 6.75 | 20.37
371104 | Base de fusível Diazed completa para 63 A | un | 18.37 | 11.27 | 29.64
371106 | Base de fusível NH até 125 A, com fusível | un | 18.21 | 22.52 | 40.73
371108 | Base de fusível NH até 250 A, com fusível | un | 63.55 | 22.52 | 86.07
371110 | Base de fusível NH até 400 A, com fusível | un | 91.33 | 22.52 | 113.85
371112 | Base de fusível tripolar de 15 kV | un | 528.33 | 27.02 | 555.35
371113 | Base de fusível tripolar de 25 kV | un | 768.38 | 27.02 | 795.4
371114 | Base de fusível unipolar de 15 kV | un | 244.05 | 27.02 | 271.07
371200 | Fusíveis
371202 | Fusível tipo NH 00 de 6 A a 160 A | un | 6.69 | 4.5 | 11.19
371204 | Fusível tipo NH 1 de 36 A a 250 A | un | 19.67 | 4.5 | 24.17
371206 | Fusível tipo NH 2 de 224 A a 400 A | un | 33.25 | 4.5 | 37.75
371208 | Fusível tipo NH 3 de 400 A a 630 A | un | 46.84 | 4.5 | 51.34
371210 | Fusível tipo NH 4 de 800 A a 1250 A | un | 266.97 | 4.5 | 271.47
371212 | Fusível tipo HH para 15 kV de 2,5 A a 50 A | un | 118.82 | 4.5 | 123.32
371213 | Fusível tipo HH para 25 kV de 6 A até 63 A | un | 220.91 | 4.5 | 225.41
371214 | Fusível tipo HH para 15 kV de 60 A a 100 A | un | 173.92 | 4.5 | 178.42
371220 | Fusível diazed retardado de 2 A a 25 A | un | 1.02 | 4.5 | 5.52
371222 | Fusível diazed retardado de 35 A a 63 A | un | 1.4 | 4.5 | 5.9
371230 | Fusível em vidro para ´TP´ de 0,5 A | un | 27.01 | 1.13 | 28.14
371300 | Disjuntores
371350 | Disjuntor fixo PVO trifásico, 25 kV, 630 A x 600 MVA, 50/60 Hz, com acessórios | un | 22812.29 | 142.72 | 22955.01
371351 | Disjuntor fixo PVO trifásico, 17,5 kV, 630 A x 350 MVA, 50/60 Hz, com acessórios | un | 11705.73 | 142.72 | 11848.45
371352 | Disjuntor a seco aberto trifásico, 600 V de 800 A, 50/60 Hz, com acessórios | un | 10218.17 | 127.32 | 10345.49
371353 | Disjuntor fixo PVO trifásico, 15 kV, 630 A x 350 MVA, com relé de proteção de sobrecorrente e transformadores de corrente | cj | 21878.13 | 188.67 | 22066.8
371355 | Disjuntor em caixa aberta tripolar extraível, 500V de 3200A, com acessórios | un | 29134.11 | 22.52 | 29156.63
371357 | Disjuntor em caixa aberta tripolar extraível, 500V de 4000A, com acessórios | un | 50230.79 | 22.52 | 50253.31
371359 | Disjuntor em caixa aberta tripolar extraível, 500V de 5000A, com acessórios | un | 62548.57 | 22.52 | 62571.09
371360 | Disjuntor termomagnético, unipolar 127/220 V, corrente de 10 A até 30 A | un | 5.87 | 6.75 | 12.62
371361 | Disjuntor termomagnético, unipolar 127/220 V, corrente de 35 A até 50 A | un | 10.18 | 6.75 | 16.93
371362 | Disjuntor termomagnético, unipolar 127/220 V, corrente de 60 A até 70 A | un | 14.63 | 6.75 | 21.38
371363 | Disjuntor termomagnético, bipolar 220/380 V, corrente de 10 A até 50 A | un | 34.32 | 13.52 | 47.84
371364 | Disjuntor termomagnético, bipolar 220/380 V, corrente de 60 A até 100 A | un | 52.28 | 13.52 | 65.8
371365 | Disjuntor termomagnético, tripolar 220/380 V, corrente de 10 A até 50 A | un | 44.63 | 20.27 | 64.9
371366 | Disjuntor termomagnético, tripolar 220/380 V, corrente de 60 A até 100 A | un | 61.39 | 20.27 | 81.66
371367 | Disjuntor termomagnético, bipolar 415 V, corrente de 60 A até 100 A | un | 36.8 | 13.52 | 50.32
371368 | Disjuntor termomagnético, tripolar 415 V, corrente de 100 A até 225 A | un | 206.04 | 20.27 | 226.31
371369 | Disjuntor série universal, em caixa moldada, térmico e magnético fixos, bipolar 480 V, corrente de 60 A até 100 A | un | 182 | 22.52 | 204.52
371370 | Disjuntor série universal, em caixa moldada, térmico e magnético fixos, bipolar 480/600 V, corrente de 125 A | un | 308.91 | 22.52 | 331.43
371371 | Disjuntor série universal, em caixa moldada, térmico e magnético fixos, tripolar 600 V, corrente de 150 A até 225 A | un | 416.11 | 22.52 | 438.63
371372 | Disjuntor série universal, em caixa moldada, térmico fixo e magnético ajustável, tripolar 600 V, corrente de 300 A até 400 A | un | 1317.91 | 45.04 | 1362.95
371373 | Disjuntor série universal, em caixa moldada, térmico fixo e magnético ajustável, tripolar 600 V, corrente de 500 A até 630 A | un | 2402.72 | 45.04 | 2447.76
371374 | Disjuntor série universal, em caixa moldada, térmico fixo e magnético ajustável, tripolar 600 V, corrente de 700 A até 800 A | un | 4523.61 | 45.04 | 4568.65
371375 | Disjuntor em caixa moldada, térmico ajustável e magnético fixo, tripolar 250 A/690 V, faixa de ajuste de 80 até 250 A | un | 901.63 | 45.04 | 946.67
371376 | Disjuntor em caixa moldada, térmico ajustável e magnético fixo, tripolar 630 A/690 V, faixa de ajuste de 400 até 630 A | un | 2274.31 | 45.04 | 2319.35
371377 | Disjuntor em caixa moldada, térmico ajustável e magnético fixo, tripolar 1250 A/690 V, faixa de ajuste de 800 até 1250 A | un | 7019.62 | 45.04 | 7064.66
371378 | Disjuntor em caixa moldada, térmico ajustável e magnético fixo, tripolar 1600 A/690 V, faixa de ajuste de 1000 até 1600 A | un | 9279.87 | 45.04 | 9324.91
371380 | Mini-disjuntor termomagnético, unipolar 127/220 V, corrente de 10 A até 32 A | un | 5.97 | 4.5 | 10.47
371381 | Mini-disjuntor termomagnético, unipolar 127/220 V, corrente de 40 A até 50 A | un | 9.34 | 4.5 | 13.84
371382 | Mini-disjuntor termomagnético, unipolar 127/220 V, corrente de 63 A | un | 11.54 | 4.5 | 16.04
371384 | Mini-disjuntor termomagnético, bipolar 220/380 V, corrente de 10 A até 32 A | un | 31.8 | 4.5 | 36.3
371385 | Mini-disjuntor termomagnético, bipolar 220/380 V, corrente de 40 A até 50 A | un | 38.89 | 4.5 | 43.39
371386 | Mini-disjuntor termomagnético, bipolar 220/380 V, corrente de 63 A | un | 49.78 | 4.5 | 54.28
371387 | Mini-disjuntor termomagnético, bipolar 400 V, corrente de 80 A até 100 A | un | 184.59 | 4.5 | 189.09
371388 | Mini-disjuntor termomagnético, tripolar 220/380 V, corrente de 10 A até 32 A | un | 40.28 | 4.5 | 44.78
371389 | Mini-disjuntor termomagnético, tripolar 220/380 V, corrente de 40 A até 50 A | un | 45.77 | 4.5 | 50.27
371390 | Mini-disjuntor termomagnético, tripolar 220/380 V, corrente de 63 A | un | 58.71 | 4.5 | 63.21
371391 | Mini-disjuntor termomagnético, tripolar 400 V, corrente de 80 A até 125 A | un | 391.58 | 4.5 | 396.08
371392 | Disjuntor em caixa moldada, térmico ajustável e magnético fixo, tripolar 2000 A / 1200 V, faixa de ajuste de 1600 até 2000 A | un | 13668.2 | 45.04 | 13713.24
371393 | Disjuntor em caixa moldada, térmico ajustável e magnético fixo, tripolar 2500 A / 1200 V, faixa de ajuste de 2000 até 2500 A | un | 21539.24 | 45.04 | 21584.28
371394 | Disjuntor em caixa aberta tripolar extraível, 500V de 6300A, com acessórios | un | 77565.77 | 22.52 | 77588.29
371400 | Chave de baixa tensão
371405 | Chave comutadora, reversão sob carga, tetrapolar, sem porta fusível, para 100 A | un | 1302.09 | 105.48 | 1407.57
371430 | Chave seccionadora sob carga, tripolar, acionamento rotativo, com prolongador, sem porta-fusível, de 160 A | un | 558.79 | 11.27 | 570.06
371431 | Chave seccionadora sob carga, tripolar, acionamento rotativo, com prolongador, sem porta-fusível, de 250 A | un | 605.09 | 11.27 | 616.36
371432 | Chave seccionadora sob carga, tripolar, acionamento rotativo, com prolongador, sem porta-fusível, de 400 A | un | 713.84 | 11.27 | 725.11
371433 | Chave seccionadora sob carga, tripolar, acionamento rotativo, com prolongador, sem porta-fusível, de 630 A | un | 894.27 | 49.19 | 943.46
371434 | Chave seccionadora sob carga, tripolar, acionamento rotativo, com prolongador, sem porta-fusível, de 1000 A | un | 1631.33 | 49.19 | 1680.52
371435 | Chave seccionadora sob carga, tripolar, acionamento rotativo, com prolongador, sem porta-fusível, de 1250 A | un | 2710.04 | 49.19 | 2759.23
371440 | Chave seccionadora sob carga, tripolar, acionamento rotativo, com prolongador e porta-fusível tipo não diazed até 63 A - sem fusíveis | un | 1037 | 11.27 | 1048.27
371441 | Chave seccionadora sob carga, tripolar, acionamento rotativo, com prolongador e porta-fusível até NH-00-125 A - sem fusíveis | un | 637.15 | 11.27 | 648.42
371442 | Chave seccionadora sob carga, tripolar, acionamento rotativo, com prolongador e porta-fusível até NH-00-160 A - sem fusíveis | un | 738.32 | 11.27 | 749.59
371443 | Chave seccionadora sob carga, tripolar, acionamento rotativo, com prolongador e porta-fusível até NH-1-250 A - sem fusíveis | un | 1145.09 | 11.27 | 1156.36
371444 | Chave seccionadora sob carga, tripolar, acionamento rotativo, com prolongador e porta-fusível até NH-2-400 A - sem fusíveis | un | 1288.39 | 11.27 | 1299.66
371445 | Chave seccionadora sob carga, tripolar, acionamento rotativo, com prolongador e porta-fusível até NH-3-630 A - sem fusíveis | un | 2439.27 | 37.92 | 2477.19
371450 | Chave seccionadora sob carga, tripolar, acionamento tipo punho, com porta-fusível até NH-00-160 A - sem fusíveis | un | 100.81 | 11.27 | 112.08
371451 | Chave seccionadora sob carga, tripolar, acionamento tipo punho, com porta-fusível até NH-1-250 A - sem fusíveis | un | 248.62 | 11.27 | 259.89
371452 | Chave seccionadora sob carga, tripolar, acionamento tipo punho, com porta-fusível até NH-2-400 A - sem fusíveis | un | 359.18 | 11.27 | 370.45
371453 | Chave seccionadora sob carga, tripolar, acionamento tipo punho, com porta-fusível até NH-3-630 A - sem fusíveis | un | 539.69 | 49.19 | 588.88
371460 | Chave comutadora, reversão sob carga, tripolar, sem porta fusível para 400 A | un | 2043.72 | 105.48 | 2149.2
371461 | Chave comutadora, reversão sob carga, tripolar, sem porta fusível para 600/630 A | un | 2733.02 | 105.48 | 2838.5
371462 | Chave comutadora, reversão sob carga, tripolar, sem porta fusível para 1000 A | un | 4233.56 | 105.48 | 4339.04
371480 | Barra de contato para chave seccionadora tipo NH00-160 A | un | 7.14 | 4.5 | 11.64
371481 | Barra de contato para chave seccionadora tipo NH1-250 A | un | 14.8 | 4.5 | 19.3
371482 | Barra de contato para chave seccionadora tipo NH2-400 A | un | 20.46 | 4.5 | 24.96
371483 | Barra de contato para chave seccionadora tipo NH3-630 A | un | 25.73 | 4.5 | 30.23
371500 | Chave de média tensão
371515 | Chave fusível base ´C´ para 15 kV/100 A, com capacidade de ruptura até 10 kA, com fusível | un | 126.43 | 41.07 | 167.5
371516 | Chave fusível base ´C´ para 15 kV/200 A, com capacidade de ruptura até 10 kA, com fusível | un | 177.29 | 41.07 | 218.36
371517 | Chave fusível base ´C´ para 25 kV/100 A, com capacidade de ruptura até 6,3 kA, com fusível | un | 183.24 | 41.07 | 224.31
371520 | Chave seccionadora tripolar, sob carga, seca, com prolongador, para 400 A-15 kV | un | 891.41 | 110.89 | 1002.3
371521 | Chave seccionadora tripolar, sob carga, seca, com prolongador, para 600/630 A-15 kV | un | 1132.29 | 110.89 | 1243.18
371522 | Chave seccionadora tripolar, sob carga, seca, com prolongador, para 400 A-25 kV | un | 1273.76 | 110.89 | 1384.65
371700 | Dispositivo DR ou interruptor de corrente de fuga
371706 | Dispositivo diferencial residual de 25 A x 30 mA - 2 pólos | un | 84.51 | 5.63 | 90.14
371707 | Dispositivo diferencial residual de 40 A x 30 mA - 2 pólos | un | 85.75 | 5.63 | 91.38
371708 | Dispositivo diferencial residual de 40 A x 30 mA - 4 pólos | un | 114.24 | 5.63 | 119.87
371709 | Dispositivo diferencial residual de 63 A x 30 mA - 4 pólos | un | 134.41 | 5.63 | 140.04
371710 | Dispositivo diferencial residual de 80 A x 30 mA - 4 pólos | un | 191.71 | 5.63 | 197.34
371711 | Dispositivo diferencial residual de 100 A x 30 mA - 4 pólos | un | 196.54 | 5.63 | 202.17
371712 | Dispositivo diferencial residual de 25 A x 30 mA - 4 pólos | un | 88.3 | 5.63 | 93.93
371713 | Dispositivo diferencial residual de 25 A x 300 mA - 4 pólos | un | 115.18 | 5.63 | 120.81
371800 | Transformador de Potencial
371801 | Transformador de potencial monofásico até 1000 VA classe 15 kV, a seco, com fusíveis | un | 1551.06 | 34.71 | 1585.77
371802 | Transformador de potencial monofásico até 2000 VA classe 15 kV, a seco, com fusíveis | un | 1727.16 | 34.71 | 1761.87
371803 | Transformador de potencial monofásico até 500 VA classe 15 kV, a seco, sem fusíveis | un | 1096.66 | 34.71 | 1131.37
371804 | Transformador de potencial monofásico até 1000 VA classe 25 kV a seco, com fusíveis | un | 2074.14 | 34.71 | 2108.85
371900 | Transformador de corrente
371901 | Transformador de corrente 800-5 A, janela | un | 58.08 | 34.71 | 92.79
371902 | Transformador de corrente 200-5 A até 600-5 A, janela | un | 102.88 | 34.71 | 137.59
371903 | Transformador de corrente 1000-5 A até 1500-5 A, janela | un | 134.38 | 34.71 | 169.09
371906 | Transformador de corrente 50-5 A até 150-5 A, janela | un | 53.24 | 34.71 | 87.95
372000 | Reparos, conservações e complementos
372001 | Isolador em epóxi de 1 kV para barramento | un | 10.68 | 3.38 | 14.06
372003 | Régua de bornes para 9 pólos de 600 V / 50 A | un | 8.79 | 1.13 | 9.92
372004 | Tampa plástica para disjuntores faltantes | un | 0.6 | 1.13 | 1.73
372008 | Barra de neutro e/ou terra | un | 6.98 | 3.38 | 10.36
372009 | Recolocação de chave seccionadora tripolar de 125 A a 650 A, sem base fusível | un | 0 | 11.27 | 11.27
372010 | Recolocação de fundo de quadro de distribuição, sem componentes | m² | 0 | 15.92 | 15.92
372011 | Recolocação de quadro de distribuição de sobrepor, sem componentes | m² | 0 | 31.83 | 31.83
372013 | Banco de medição para transformadores TC/TP, padrão Eletropaulo e/ou Cesp | un | 326.01 | 0.96 | 326.97
372014 | Suporte fixo para transformadores de potencial | un | 63.64 | 2.41 | 66.05
372015 | Placa de montagem em chapa de aço de 2,65 mm (12 MSG) | m² | 224.69 | 15.92 | 240.61
372019 | Inversor de frequência para variação de velocidade em motores | un | 3782.5 | 25.47 | 3807.97
372100 | Capacitor de potência
372101 | Capacitor de potência trifásico de 10 kVAr, 220 V/60 Hz, para correção de fator de potência | un | 395.51 | 11.27 | 406.78
372200 | Transformador de comando
372201 | Transformador monofásico de comando de 200 VA classe 0,6 kV, a seco | un | 233.4 | 34.71 | 268.11
372400 | Supressor de surto
372403 | Supressor de surto monofásico, Fase-Terra, In > ou = 20 kA, Imax. de surto de 65 até 80 kA | un | 138.45 | 13.36 | 151.81
372404 | Supressor de surto monofásico, Neutro-Terra, In > ou = 20 kA, Imax. de surto de 65 até 80 kA | un | 94.35 | 13.36 | 107.71
372500 | Disjuntores
372502 | Disjuntor fixo a vácuo de 15 a 17,5 kV, equipado com motorização de fechamento, com relê de proteção | cj | 32097.89 | 53.31 | 32151.2
380000 | Tubulação e conduto para energia elétrica e telefonia básica
380100 | Eletroduto em PVC rígido roscável
380102 | Eletroduto de PVC rígido roscável de 1/2´ - com acessórios | m | 1.61 | 9 | 10.61
380104 | Eletroduto de PVC rígido roscável de 3/4´ - com acessórios | m | 2.46 | 11.27 | 13.73
380106 | Eletroduto de PVC rígido roscável de 1´ - com acessórios | m | 3.6 | 13.52 | 17.12
380108 | Eletroduto de PVC rígido roscável de 1 1/4´ - com acessórios | m | 4.16 | 15.77 | 19.93
380110 | Eletroduto de PVC rígido roscável de 1 1/2´ - com acessórios | m | 5.72 | 18.02 | 23.74
380112 | Eletroduto de PVC rígido roscável de 2´ - com acessórios | m | 6.52 | 20.27 | 26.79
380114 | Eletroduto de PVC rígido roscável de 2 1/2´ - com acessórios | m | 12.67 | 22.52 | 35.19
380116 | Eletroduto de PVC rígido roscável de 3´ - com acessórios | m | 16.67 | 24.77 | 41.44
380118 | Eletroduto de PVC rígido roscável de 4´ - com acessórios | m | 24.12 | 29.27 | 53.39
380400 | Eletroduto em ferro galvanizado - médio
380402 | Eletroduto de ferro galvanizado, médio de 1/2´ - com acessórios | m | 4.06 | 11.27 | 15.33
380404 | Eletroduto de ferro galvanizado, médio de 3/4´ - com acessórios | m | 4.83 | 13.52 | 18.35
380406 | Eletroduto de ferro galvanizado, médio de 1´ - com acessórios | m | 6.1 | 15.77 | 21.87
380408 | Eletroduto de ferro galvanizado, médio de 1 1/4´ - com acessórios | m | 9.68 | 18.02 | 27.7
380410 | Eletroduto de ferro galvanizado, médio de 1 1/2´ - com acessórios | m | 10.61 | 20.27 | 30.88
380412 | Eletroduto de ferro galvanizado, médio de 2´ - com acessórios | m | 11.71 | 22.52 | 34.23
380414 | Eletroduto de ferro galvanizado, médio de 2 1/2´ - com acessórios | m | 22.01 | 27.02 | 49.03
380416 | Eletroduto de ferro galvanizado, médio de 3´ - com acessórios | m | 24.43 | 33.79 | 58.22
380418 | Eletroduto de ferro galvanizado, médio de 4´ - com acessórios | m | 37.45 | 40.54 | 77.99
380500 | Eletroduto em ferro galvanizado - pesado
380502 | Eletroduto de ferro galvanizado, pesado de 1/2´ - com acessórios | m | 5.66 | 11.27 | 16.93
380504 | Eletroduto de ferro galvanizado, pesado de 3/4´ - com acessórios | m | 7.23 | 13.52 | 20.75
380506 | Eletroduto de ferro galvanizado, pesado de 1´ - com acessórios | m | 9.17 | 15.77 | 24.94
380509 | Eletroduto de ferro galvanizado, pesado de 1 1/4´ - com acessórios | m | 14.5 | 18.02 | 32.52
380510 | Eletroduto de ferro galvanizado, pesado de 1 1/2´ - com acessórios | m | 17.72 | 20.27 | 37.99
380512 | Eletroduto de ferro galvanizado, pesado de 2´ - com acessórios | m | 22.19 | 22.52 | 44.71
380514 | Eletroduto de ferro galvanizado, pesado de 2 1/2´ - com acessórios | m | 34.05 | 27.02 | 61.07
380516 | Eletroduto de ferro galvanizado, pesado de 3´ - com acessórios | m | 40.41 | 33.79 | 74.2
380518 | Eletroduto de ferro galvanizado, pesado de 4´ - com acessórios | m | 53.48 | 45.04 | 98.52
380600 | Eletroduto em ferro galvanizado a quente - pesado
380602 | Eletroduto de ferro galvanizado a quente, pesado de 1/2´- com acessórios | m | 7.34 | 11.27 | 18.61
380604 | Eletroduto de ferro galvanizado a quente, pesado de 3/4´- com acessórios | m | 9.95 | 13.52 | 23.47
380606 | Eletroduto de ferro galvanizado a quente, pesado de 1´ - com acessórios | m | 12.3 | 15.77 | 28.07
380608 | Eletroduto de ferro galvanizado a quente, pesado de 1 1/4´ - com acessórios | m | 16.76 | 18.02 | 34.78
380610 | Eletroduto de ferro galvanizado a quente, pesado de 1 1/2´ - com acessórios | m | 21.04 | 20.27 | 41.31
380612 | Eletroduto de ferro galvanizado a quente, pesado de 2´ - com acessórios | m | 25.77 | 22.52 | 48.29
380614 | Eletroduto de ferro galvanizado a quente, pesado de 2 1/2´ - com acessórios | m | 38.98 | 27.02 | 66
380616 | Eletroduto de ferro galvanizado a quente, pesado de 3´ - com acessórios | m | 45.63 | 33.79 | 79.42
380618 | Eletroduto de ferro galvanizado a quente, pesado de 4´ - com acessórios | m | 67.49 | 45.04 | 112.53
380700 | Canaleta / Perfilado e acessórios
380701 | Caixa para tomada fixo perfil, de encaixe rápido, com tampa | un | 1.48 | 5.63 | 7.11
380709 | Tampa de pressão para perfilado de 38 x 38 mm, em aço galvanizado, chapa14 MSG | m | 2.78 | 1.13 | 3.91
380710 | Perfilado perfurado 38 x 38 mm em aço galvanizado, chapa nº 14 MSG - com acessórios | m | 16.13 | 5.63 | 21.76
380711 | Perfilado liso 38 x 38 mm em aço galvanizado, chapa nº 14 MSG - com acessórios | m | 15.91 | 5.63 | 21.54
380712 | Saída final, diâmetro 3/4´ | un | 0.56 | 3.38 | 3.94
380713 | Saída lateral simples, diâmetro de 3/4´ | un | 1.16 | 4.04 | 5.2
380714 | Saída superior, diâmetro de 3/4´ | un | 0.95 | 3.38 | 4.33
380715 | Perfilado perfurado 38 x 76 mm em aço galvanizado, chapa nº 14 MSG - com acessórios | m | 25.65 | 5.63 | 31.28
380717 | Canaleta em PVC de 20 x 10 mm, inclusive acessórios | m | 2.04 | 6.75 | 8.79
380720 | Vergalhão com rosca, porca e arruela de diâmetro 3/8´ (tirante) | m | 3.31 | 3.18 | 6.49
380721 | Vergalhão com rosca, porca e arruela de diâmetro 1/4´ (tirante) | m | 1.47 | 3.18 | 4.65
380722 | Caixa de derivação ´C´ para perfilado | un | 5.61 | 11.27 | 16.88
380723 | Caixa de derivação ´X´ para perfilado | un | 7.41 | 16.89 | 24.3
380724 | Caixa de derivação ´X´ para perfilado, 2 x 38 mm / 2 x 76 mm | un | 13.98 | 16.89 | 30.87
380725 | Vergalhão com rosca, porca e arruela de diâmetro 5/16´ (tirante) | m | 2.35 | 3.18 | 5.53
381000 | Duto fechado de piso e acessórios
381001 | Duto liso duplo, em aço, medindo 25 x 70 mm - com acessórios | m | 17.23 | 6.75 | 23.98
381002 | Duto modulado triplo, em aço, com luvas deslocadas, medindo 25 x 70 mm, com acessórios | m | 26.11 | 6.75 | 32.86
381003 | Caixa de derivação TLB para cruzamento de duto, medindo 16 x 25 x 70 mm, com cruzadora | un | 154 | 13.52 | 167.52
381004 | Caixa de derivação TLB para cruzamento de duto, medindo 12 x 25 x 70 mm, com cruzadora | un | 102.04 | 13.52 | 115.56
381005 | Caixa de derivação TLB para cruzamento de duto, medindo 4 x 25 x 70 mm, sem cruzadora | un | 22.77 | 6.99 | 29.76
381006 | Caixa de tomada e tampa basculante com rebaixo de 2 x (25 x 70 mm) | un | 74.39 | 4.31 | 78.7
381007 | Caixa de tomada e tampa basculante com rebaixo de 3 x (25 x 70 mm) | un | 93.32 | 4.31 | 97.63
381008 | Caixa de tomada e tampa basculante com rebaixo de 4 x (25 x 70 mm) | un | 129.16 | 4.31 | 133.47
381009 | Suporte de tomada para caixas com 2, 3 ou 4 vias | un | 11.4 | 0.48 | 11.88
381200 | Prateleira e acessórios
381201 | Prateleira para cabos em aço galvanizado de 300 x 100 mm - com acessórios | m | 48.46 | 6.75 | 55.21
381204 | Prateleira para cabos em aço galvanizado de 800 x 100 mm - com acessórios | m | 85.04 | 6.75 | 91.79
381205 | Prateleira para cabos em aço galvanizado de 500 x 100 mm - com acessórios | m | 66.75 | 6.75 | 73.5
381206 | Prateleira para cabos em aço galvanizado de 1000 x 100 mm - com acessórios | m | 87.24 | 6.75 | 93.99
381300 | Eletroduto em polietileno de alta densidade
381301 | Eletroduto corrugado de polietileno de alta densidade, DN= 30 mm, com acessórios | m | 5 | 0.75 | 5.75
381302 | Eletroduto corrugado de polietileno de alta densidade, DN= 50 mm, com acessórios | m | 8.85 | 0.75 | 9.6
381303 | Eletroduto corrugado de polietileno de alta densidade, DN= 75 mm, com acessórios | m | 11.51 | 0.75 | 12.26
381304 | Eletroduto corrugado de polietileno de alta densidade, DN= 100 mm, com acessórios | m | 15.83 | 0.75 | 16.58
381305 | Eletroduto corrugado de polietileno de alta densidade, DN= 125 mm, com acessórios | m | 27.17 | 0.75 | 27.92
381306 | Eletroduto corrugado de polietileno de alta densidade, DN= 150 mm, com acessórios | m | 38.41 | 0.75 | 39.16
381307 | Eletroduto corrugado de polietileno de alta densidade, DN= 40 mm, com acessórios | m | 6.21 | 0.75 | 6.96
381500 | Eletroduto metálico flexível
381501 | Eletroduto metálico flexível com capa em PVC de 3/4´ | m | 3.99 | 7.96 | 11.95
381502 | Eletroduto metálico flexível com capa em PVC de 1´ | m | 5.27 | 7.96 | 13.23
381503 | Eletroduto metálico flexível com capa em PVC de 1 1/2´ | m | 9.8 | 7.96 | 17.76
381504 | Eletroduto metálico flexível com capa em PVC de 2´ | m | 12.48 | 7.96 | 20.44
381511 | Terminal macho fixo em latão zincado de 3/4´ | un | 4.84 | 1.55 | 6.39
381512 | Terminal macho fixo em latão zincado de 1´ | un | 7.81 | 1.55 | 9.36
381513 | Terminal macho fixo em latão zincado de 1 1/2´ | un | 17.05 | 1.55 | 18.6
381514 | Terminal macho fixo em latão zincado de 2´ | un | 23.11 | 1.55 | 24.66
381531 | Terminal macho giratório em latão zincado de 3/4´ | un | 5.71 | 1.55 | 7.26
381532 | Terminal macho giratório em latão zincado de 1´ | un | 9.08 | 1.55 | 10.63
381533 | Terminal macho giratório em latão zincado de 1 1/2´ | un | 23.23 | 1.55 | 24.78
381534 | Terminal macho giratório em latão zincado de 2´ | un | 27.84 | 1.55 | 29.39
381600 | Rodapé técnico e acessórios
381603 | Rodapé técnico triplo com tampa, 3 x 30 x 40 mm | m | 30.31 | 6.75 | 37.06
381606 | Curva horizontal interna de 90° tripla com tampa, 3 x 30 x 40 mm | un | 9.58 | 11.27 | 20.85
381607 | Curva horizontal externa de 90° tripla com tampa, 3 x 30 x 40 mm | un | 9.58 | 11.27 | 20.85
381608 | Tê horizontal de 90° triplo com tampa, 3 x 30 x 40 mm | un | 10.29 | 11.27 | 21.56
381611 | Caixa de derivação embutida tripla, 3 x 30 x 40 mm | un | 23.89 | 11.27 | 35.16
381613 | Caixa de interruptor/tomada em geral, para rodapé técnico | un | 11.31 | 4.31 | 15.62
381614 | Terminal triplo para rodapé técnico | un | 3.65 | 3.38 | 7.03
381615 | Rodapé técnico duplo com tampa, 2 x 40 x 60 mm | m | 24.61 | 6.75 | 31.36
381616 | Curva vertical externa de 90° dupla com tampa, 2 x 40 x 60 mm | un | 28.7 | 11.27 | 39.97
381618 | Caixa para duas tomadas tipo universal para rodapé técnico, 2 x 40 x 60 mm | un | 9.37 | 4.31 | 13.68
381619 | Terminal duplo para rodapé técnico, 2 x 40 x 60 mm | un | 4.07 | 11.27 | 15.34
381620 | Curva horizontal de subida tripla com tampa, 3 x 30 x 40 mm | un | 26.98 | 11.27 | 38.25
381621 | Te vertical descida triplo com tampa, 3 x 30 x 40 mm | un | 34.34 | 11.27 | 45.61
381622 | Te vertical subida triplo com tampa, 3 x 30 x 40 mm | un | 34.34 | 11.27 | 45.61
381623 | Curva vertical externa 90° tripla com tampa, 3 x 30 x 40 mm | un | 26.98 | 11.27 | 38.25
381624 | Curva vertical interna 90° tripla com tampa, 3 x 30 x 40 mm | un | 26.98 | 11.27 | 38.25
381900 | Eletroduto em PVC corrugado flexível
381901 | Eletroduto de PVC corrugado flexível leve, diâmetro externo de 16 mm | m | 1.06 | 6.75 | 7.81
381902 | Eletroduto de PVC corrugado flexível leve, diâmetro externo de 20 mm | m | 1.34 | 6.75 | 8.09
381903 | Eletroduto de PVC corrugado flexível leve, diâmetro externo de 25 mm | m | 1.46 | 6.75 | 8.21
381904 | Eletroduto de PVC corrugado flexível leve, diâmetro externo de 32 mm | m | 2.16 | 6.75 | 8.91
381920 | Eletroduto de PVC corrugado flexível reforçado, diâmetro externo de 20 mm | m | 1.13 | 6.75 | 7.88
381921 | Eletroduto de PVC corrugado flexível reforçado, diâmetro externo de 25 mm | m | 1.79 | 6.75 | 8.54
381922 | Eletroduto de PVC corrugado flexível reforçado, diâmetro externo de 32 mm | m | 1.91 | 6.75 | 8.66
382100 | Eletrocalha e acessórios
382111 | Eletrocalha lisa tipo ´U´, galvanizada a fogo, 50 x 50 mm, com acessórios | m | 14.47 | 11.27 | 25.74
382112 | Eletrocalha lisa tipo ´U´, galvanizada a fogo, 100 x 50 mm, com acessórios | m | 19.29 | 11.27 | 30.56
382113 | Eletrocalha lisa tipo ´U´, galvanizada a fogo, 150 x 50 mm, com acessórios | m | 24.12 | 11.27 | 35.39
382114 | Eletrocalha lisa tipo ´U´, galvanizada a fogo, 200 x 50 mm, com acessórios | m | 28.94 | 11.27 | 40.21
382115 | Eletrocalha lisa tipo ´U´, galvanizada a fogo, 250 x 50 mm, com acessórios | m | 33.76 | 11.27 | 45.03
382131 | Eletrocalha lisa tipo ´U´, galvanizada a fogo, 100 x 100 mm, com acessórios | m | 28.94 | 16.89 | 45.83
382132 | Eletrocalha lisa tipo ´U´, galvanizada a fogo, 150 x 100 mm, com acessórios | m | 33.76 | 16.89 | 50.65
382133 | Eletrocalha lisa tipo ´U´, galvanizada a fogo, 200 x 100 mm, com acessórios | m | 38.58 | 16.89 | 55.47
382134 | Eletrocalha lisa tipo ´U´, galvanizada a fogo, 250 x 100 mm, com acessórios | m | 43.38 | 16.89 | 60.27
382135 | Eletrocalha lisa tipo ´U´, galvanizada a fogo, 300 x 100 mm, com acessórios | m | 48.23 | 22.52 | 70.75
382136 | Eletrocalha lisa tipo ´U´, galvanizada a fogo, 400 x 100 mm, com acessórios | m | 71.31 | 22.52 | 93.83
382137 | Eletrocalha lisa tipo ´U´, galvanizada a fogo, 500 x 100 mm, com acessórios | m | 83.19 | 22.52 | 105.71
382192 | Eletrocalha perfurada tipo ´U´, galvanizada a fogo, 100x50mm, com acessórios | m | 18.01 | 11.27 | 29.28
382193 | Eletrocalha perfurada tipo ´U´, galvanizada a fogo, 150x50mm, com acessórios | m | 25.3 | 11.27 | 36.57
382194 | Eletrocalha perfurada tipo ´U´, galvanizada a fogo, 200x50mm, com acessórios | m | 30.36 | 11.27 | 41.63
382195 | Eletrocalha perfurada tipo ´U´, galvanizada a fogo, 250x50mm, com acessórios | m | 35.41 | 11.27 | 46.68
382200 | Eletrocalha e acessórios
382212 | Eletrocalha perfurada tipo ´U´, galvanizada a fogo, 150x100mm, com acessórios | m | 35.41 | 16.89 | 52.3
382213 | Eletrocalha perfurada tipo ´U´, galvanizada a fogo, 200x100mm, com acessórios | m | 40.47 | 16.89 | 57.36
382214 | Eletrocalha perfurada tipo ´U´, galvanizada a fogo, 250x100mm, com acessórios | m | 45.54 | 16.89 | 62.43
382215 | Eletrocalha perfurada tipo ´U´, galvanizada a fogo, 300x100mm, com acessórios | m | 50.6 | 22.52 | 73.12
382216 | Eletrocalha perfurada tipo ´U´, galvanizada a fogo, 400x100mm, com acessórios | m | 74.37 | 22.52 | 96.89
382217 | Eletrocalha perfurada tipo ´U´, galvanizada a fogo, 500x100mm, com acessórios | m | 86.76 | 22.52 | 109.28
382218 | Eletrocalha perfurada tipo ´U´, galvanizada a fogo, 700x100mm, com acessórios | m | 115.79 | 22.52 | 138.31
382261 | Tampa de encaixe para eletrocalha, galvanizada a fogo, L= 50mm | m | 7.02 | 1.13 | 8.15
382262 | Tampa de encaixe para eletrocalha, galvanizada a fogo, L= 100mm | m | 12.06 | 1.13 | 13.19
382263 | Tampa de encaixe para eletrocalha, galvanizada a fogo, L= 150mm | m | 17.16 | 1.13 | 18.29
382264 | Tampa de encaixe para eletrocalha, galvanizada a fogo, L= 200mm | m | 22.65 | 1.13 | 23.78
382265 | Tampa de encaixe para eletrocalha, galvanizada a fogo, L= 250mm | m | 27.86 | 1.13 | 28.99
382266 | Tampa de encaixe para eletrocalha, galvanizada a fogo, L= 300mm | m | 32.62 | 1.13 | 33.75
382267 | Tampa de encaixe para eletrocalha, galvanizada a fogo, L= 400mm | m | 43.39 | 1.13 | 44.52
382268 | Tampa de encaixe para eletrocalha, galvanizada a fogo, L= 500mm | m | 58.31 | 1.13 | 59.44
382269 | Tampa de encaixe para eletrocalha, galvanizada a fogo, L= 700mm | m | 83.12 | 1.13 | 84.25
382300 | Eletrocalha e acessórios
382301 | Suporte para eletrocalha, galvanizado a fogo, 50x50mm | un | 1.8 | 5.63 | 7.43
382302 | Suporte para eletrocalha, galvanizado a fogo, 100x50mm | un | 2.58 | 5.63 | 8.21
382303 | Suporte para eletrocalha, galvanizado a fogo, 150x50mm | un | 3.51 | 5.63 | 9.14
382304 | Suporte para eletrocalha, galvanizado a fogo, 200x50mm | un | 4.08 | 5.63 | 9.71
382305 | Suporte para eletrocalha, galvanizado a fogo, 250x50mm | un | 4.92 | 5.63 | 10.55
382306 | Suporte para eletrocalha, galvanizado a fogo, 300x50mm | un | 5.49 | 5.63 | 11.12
382307 | Suporte para eletrocalha, galvanizado a fogo, 400x50mm | un | 7.2 | 5.63 | 12.83
382311 | Suporte para eletrocalha, galvanizado a fogo, 100x100mm | un | 3.52 | 5.63 | 9.15
382312 | Suporte para eletrocalha, galvanizado a fogo, 150x100mm | un | 4.35 | 5.63 | 9.98
382313 | Suporte para eletrocalha, galvanizado a fogo, 200x100mm | un | 4.95 | 5.63 | 10.58
382314 | Suporte para eletrocalha, galvanizado a fogo, 250x100mm | un | 5.95 | 5.63 | 11.58
382315 | Suporte para eletrocalha, galvanizado a fogo, 300x100mm | un | 6.61 | 5.63 | 12.24
382316 | Suporte para eletrocalha, galvanizado a fogo, 400x100mm | un | 8.41 | 5.63 | 14.04
382317 | Suporte para eletrocalha, galvanizado a fogo, 500x100mm | un | 10.06 | 5.63 | 15.69
382318 | Suporte para eletrocalha, galvanizado a fogo, 700x100mm | un | 14.62 | 5.63 | 20.25
382321 | Mão francesa simples, galvanizada a fogo, L= 200mm | un | 6.67 | 5.63 | 12.3
382322 | Mão francesa simples, galvanizada a fogo, L= 300mm | un | 8.71 | 5.63 | 14.34
382323 | Mão francesa simples, galvanizada a fogo, L= 400mm | un | 10.51 | 5.63 | 16.14
382324 | Mão francesa simples, galvanizada a fogo, L= 500mm | un | 14.58 | 5.63 | 20.21
382331 | Mão francesa dupla, galvanizada a fogo, L= 300mm | un | 16.12 | 7.88 | 24
382332 | Mão francesa dupla, galvanizada a fogo, L= 400mm | un | 19.77 | 7.88 | 27.65
382333 | Mão francesa dupla, galvanizada a fogo, L= 500mm | un | 24.61 | 7.88 | 32.49
382335 | Mão francesa dupla, galvanizada a fogo, L= 700mm | un | 34.42 | 7.88 | 42.3
382341 | Mão francesa reforçada, galvanizada a fogo, L= 900mm | un | 52.39 | 11.27 | 63.66
390000 | Condutor e enfiação de energia elétrica e telefonia
390200 | Cabo de cobre, isolamento 500V, 750 V - isolação em PVC 70°C
390201 | Cabo de cobre de 1,5 mm², isolamento 750 V - isolação em PVC 70°C | m | 0.36 | 0.45 | 0.81
390203 | Cabo de cobre de 6,0 mm², isolamento 750 V - isolação em PVC 70°C | m | 1.7 | 0.45 | 2.15
390204 | Cabo de cobre de 10,0 mm², isolamento 750 V - isolação em PVC 70°C | m | 3.29 | 0.68 | 3.97
390205 | Cabo de cobre de 16,0 mm², isolamento 750 V - isolação em PVC 70°C | m | 5.09 | 0.68 | 5.77
390206 | Cabo de cobre de 25,0 mm², isolamento 750 V - isolação em PVC 70°C | m | 8.45 | 0.68 | 9.13
390207 | Cabo de cobre de 35,0 mm², isolamento 750 V - isolação em PVC 70°C | m | 11.46 | 0.68 | 12.14
390208 | Cabo de cobre de 50,0 mm², isolamento 750 V - isolação em PVC 70°C | m | 15.77 | 1.13 | 16.9
390209 | Cabo de cobre de 70,0 mm², isolamento 750 V - isolação em PVC 70°C | m | 22.63 | 1.13 | 23.76
390210 | Cabo de cobre de 95,0 mm², isolamento 750 V - isolação em PVC 70°C | m | 31.52 | 1.13 | 32.65
390211 | Cabo de cobre de 120,0 mm², isolamento 750 V - isolação em PVC 70°C | m | 40.97 | 2.25 | 43.22
390212 | Cabo de cobre de 150,0 mm², isolamento 750 V - isolação em PVC 70°C | m | 50.13 | 2.25 | 52.38
390213 | Cabo de cobre de 185,0 mm², isolamento 750 V - isolação em PVC 70°C | m | 62.75 | 2.25 | 65
390214 | Cabo de cobre de 240,0 mm², isolamento 750 V - isolação em PVC 70°C | m | 82.63 | 3.38 | 86.01
390215 | Cabo de cobre de 300,0 mm², isolamento 750 V - isolação em PVC 70°C | m | 129.84 | 3.38 | 133.22
390216 | Cabo de cobre de 2,5 mm², isolamento 750 V - isolação em PVC 70°C | m | 0.67 | 0.45 | 1.12
390217 | Cabo de cobre de 4,0 mm², isolamento 750 V - isolação em PVC 70°C | m | 1.15 | 0.45 | 1.6
390218 | Cabo de cobre de 400,0 mm², isolamento 750 V - isolação em PVC 70°C | m | 108.7 | 3.38 | 112.08
390219 | Cabo de cobre de 500,0 mm², isolamento 750 V - isolação em PVC 70°C | m | 138.74 | 3.38 | 142.12
390220 | Cabo de cobre de 1,0 mm², isolamento 500V - isolação em PVC 70°C | m | 0.47 | 0.45 | 0.92
390300 | Cabo de cobre, isolamento 0,6/1kV, isolação em PVC 70°C
390302 | Cabo de cobre de 4,0 mm², isolamento 0,6/1 kV - isolação em PVC 70°C | m | 1.23 | 0.45 | 1.68
390303 | Cabo de cobre de 6,0 mm², isolamento 0,6/1 kV - isolação em PVC 70°C | m | 1.59 | 0.45 | 2.04
390304 | Cabo de cobre de 10,0 mm², isolamento 0,6/1 kV - isolação em PVC 70°C | m | 3.23 | 0.68 | 3.91
390305 | Cabo de cobre de 16,0 mm², isolamento 0,6/1 kV - isolação em PVC 70°C | m | 5.05 | 0.68 | 5.73
390306 | Cabo de cobre de 25,0 mm², isolamento 0,6/1 kV - isolação em PVC 70°C | m | 7.69 | 0.68 | 8.37
390307 | Cabo de cobre de 35,0 mm², isolamento 0,6/1 kV - isolação em PVC 70°C | m | 10.59 | 0.68 | 11.27
390308 | Cabo de cobre de 50,0 mm², isolamento 0,6/1 kV - isolação em PVC 70°C | m | 15.18 | 1.13 | 16.31
390309 | Cabo de cobre de 70,0 mm², isolamento 0,6/1 kV - isolação em PVC 70°C | m | 21.08 | 1.13 | 22.21
390310 | Cabo de cobre de 95,0 mm², isolamento 0,6/1 kV - isolação em PVC 70°C | m | 27.87 | 1.13 | 29
390311 | Cabo de cobre de 120,0 mm², isolamento 0,6/1 kV - isolação em PVC 70°C | m | 35.66 | 2.25 | 37.91
390312 | Cabo de cobre de 150,0 mm², isolamento 0,6/1 kV - isolação em PVC 70°C | m | 44.49 | 2.25 | 46.74
390313 | Cabo de cobre de 185,0 mm², isolamento 0,6/1 kV - isolação em PVC 70°C | m | 53.74 | 2.25 | 55.99
390314 | Cabo de cobre de 240,0 mm², isolamento 0,6/1 kV - isolação em PVC 70°C | m | 70.91 | 3.38 | 74.29
390315 | Cabo de cobre de 300,0 mm², isolamento 0,6/1 kV - isolação em PVC 70°C | m | 70.95 | 3.38 | 74.33
390316 | Cabo de cobre de 1,5 mm², isolamento 0,6/1 kV - isolação em PVC 70°C | m | 0.58 | 0.45 | 1.03
390317 | Cabo de cobre de 2,5 mm², isolamento 0,6/1 kV - isolação em PVC 70°C | m | 0.83 | 0.45 | 1.28
390318 | Cabo de cobre de 400,0 mm², isolamento 0,6/1 kV - isolação em PVC 70°C | m | 83.95 | 3.38 | 87.33
390319 | Cabo de cobre de 500,0 mm², isolamento 0,6/1 kV - isolação em PVC 70°C | m | 160 | 3.38 | 163.38
390400 | Cabo de cobre nu, têmpera mole
390404 | Cabo de cobre nu, têmpera mole, classe 2, de 10,0 mm² | m | 2.42 | 4.5 | 6.92
390405 | Cabo de cobre nu, têmpera mole, classe 2, de 16,0 mm² | m | 3.64 | 4.5 | 8.14
390406 | Cabo de cobre nu, têmpera mole, classe 2, de 25,0 mm² | m | 5.36 | 4.5 | 9.86
390407 | Cabo de cobre nu, têmpera mole, classe 2, de 35,0 mm² | m | 7.6 | 4.5 | 12.1
390408 | Cabo de cobre nu, têmpera mole, classe 2, de 50,0 mm² | m | 10.59 | 4.5 | 15.09
390410 | Cabo de cobre nu, têmpera mole, classe 2, de 70,0 mm² | m | 14.8 | 4.5 | 19.3
390412 | Cabo de cobre nu, têmpera mole, classe 2, de 95,0 mm² | m | 19.63 | 4.5 | 24.13
390414 | Cabo de cobre nu, têmpera mole, classe 2, de 120,0 mm² | m | 28.18 | 13.52 | 41.7
390416 | Cabo de cobre nu, têmpera mole, classe 2, de 150,0 mm² | m | 33.75 | 13.52 | 47.27
390418 | Cabo de cobre nu, têmpera mole, classe 2, de 185,0 mm² | m | 43.2 | 18.02 | 61.22
390420 | Cabo de cobre nu, têmpera mole, classe 2, de 240,0 mm² | m | 55.69 | 18.02 | 73.71
390500 | Cabo de cobre tripolar tensão de isolamento 8,7/15 kV, isolação 90°C
390506 | Cabo de cobre de 3x25,0 mm², tensão de isolamento 8,7/15 kV - isolação para 90°C | m | 102.69 | 16.45 | 119.14
390507 | Cabo de cobre de 3x35,0 mm², tensão de isolamento 8,7/15 kV - isolação para 90°C | m | 123.51 | 20.58 | 144.09
390600 | Cabo de cobre unipolar, isolamento 8,7/15 kV, isolação 90°C
390602 | Cabo de cobre de 70,0 mm², tensão de isolamento 8,7/15 kV - isolação para 90°C | m | 49.9 | 20.58 | 70.48
390603 | Cabo de cobre de 120,0 mm², tensão de isolamento 8,7/15 kV - isolação para 90°C | m | 77.29 | 24.69 | 101.98
390604 | Cabo de cobre de 185,0 mm², tensão de isolamento 8,7/15 kV - isolação para 90°C | m | 104.42 | 24.69 | 129.11
390606 | Cabo de cobre de 25,0 mm², tensão de isolamento 8,7/15 kV - isolação para 90°C | m | 27.84 | 12.34 | 40.18
390607 | Cabo de cobre de 35,0 mm², tensão de isolamento 8,7/15 kV - isolação para 90°C | m | 38.87 | 16.45 | 55.32
390608 | Cabo de cobre de 95,0 mm², tensão de isolamento 8,7/15 kV - isolação para 90°C | m | 60.92 | 20.58 | 81.5
390700 | Cabo de cobre, isolamento 0,6/1 kV, isolação em EPR 90°C
390702 | Cabo de cobre de 2,5 mm², isolamento 0,6/1 kV - isolação EPR 90°C | m | 1.09 | 0.45 | 1.54
390703 | Cabo de cobre de 4,0 mm², isolamento 0,6/1 kV - isolação EPR 90°C | m | 1.41 | 0.45 | 1.86
390704 | Cabo de cobre de 6,0 mm², isolamento 0,6/1 kV - isolação EPR 90°C | m | 2.02 | 0.45 | 2.47
390705 | Cabo de cobre de 10,0 mm², isolamento 0,6/1 kV - isolação EPR 90°C | m | 3.49 | 0.68 | 4.17
390706 | Cabo de cobre de 16,0 mm², isolamento 0,6/1 kV - isolação EPR 90°C | m | 5.35 | 0.68 | 6.03
390707 | Cabo de cobre de 25,0 mm², isolamento 0,6/1 kV - isolação EPR 90°C | m | 8.43 | 0.68 | 9.11
390708 | Cabo de cobre de 35,0 mm², isolamento 0,6/1 kV - isolação EPR 90°C | m | 11.58 | 0.68 | 12.26
390709 | Cabo de cobre de 50,0 mm², isolamento 0,6/1 kV - isolação EPR 90°C | m | 15.19 | 1.13 | 16.32
390710 | Cabo de cobre de 70,0 mm², isolamento 0,6/1 kV - isolação EPR 90°C | m | 21.07 | 1.13 | 22.2
390711 | Cabo de cobre de 95,0 mm², isolamento 0,6/1 kV - isolação EPR 90°C | m | 27.94 | 1.13 | 29.07
390712 | Cabo de cobre de 120,0 mm², isolamento 0,6/1 kV - isolação EPR 90°C | m | 38.78 | 2.25 | 41.03
390713 | Cabo de cobre de 150,0 mm², isolamento 0,6/1 kV - isolação EPR 90°C | m | 49.25 | 2.25 | 51.5
390714 | Cabo de cobre de 185,0 mm², isolamento 0,6/1 kV - isolação EPR 90°C | m | 59.28 | 2.25 | 61.53
390715 | Cabo de cobre de 240,0 mm², isolamento 0,6/1 kV - isolação EPR 90°C | m | 78.62 | 3.38 | 82
390716 | Cabo de cobre de 300,0 mm², isolamento 0,6/1 kV - isolação EPR 90°C | m | 106.94 | 3.38 | 110.32
390717 | Cabo de cobre de 400,0 mm², isolamento 0,6/1 kV - isolação EPR 90°C | m | 123.43 | 3.38 | 126.81
390718 | Cabo de cobre de 500,0 mm², isolamento 0,6/1 kV - isolação EPR 90°C | m | 157.98 | 3.38 | 161.36
390800 | Cabo de cobre tripolar, isolamento 0,6/1kV, isolação para 90°C
390801 | Cabo de cobre de 3x1,5 mm², isolamento 0,6/1 kV - isolação EPR 90°C | m | 2.05 | 0.45 | 2.5
390802 | Cabo de cobre de 3x2,5 mm², isolamento 0,6/1 kV - isolação EPR 90°C | m | 3.11 | 1.13 | 4.24
390803 | Cabo de cobre de 3x4,0 mm², isolamento 0,6/1 kV - isolação EPR 90°C | m | 4.64 | 1.13 | 5.77
390804 | Cabo de cobre de 3x6,0 mm², isolamento 0,6/1 kV - isolação EPR 90°C | m | 6.58 | 1.13 | 7.71
390805 | Cabo de cobre de 3x10,0 mm², isolamento 0,6/1 kV - isolação EPR 90°C | m | 11.05 | 2.25 | 13.3
390806 | Cabo de cobre de 3x16,0 mm², isolamento 0,6/1 kV - isolação EPR 90°C | m | 18.55 | 2.25 | 20.8
390807 | Cabo de cobre de 3x25,0 mm², isolamento 0,6/1 kV - isolação EPR 90°C | m | 26.56 | 2.25 | 28.81
390808 | Cabo de cobre de 3x35,0 mm², isolamento 0,6/1 kV - isolação EPR 90°C | m | 40.82 | 2.25 | 43.07
390900 | Conectores
390901 | Conector terminal tipo BNC para cabo coaxial tipo RG 59 | un | 5.17 | 2.25 | 7.42
390902 | Conector split-bolt para cabo de 25,0 mm², latão, simples | un | 2.67 | 2.25 | 4.92
390903 | Conector de emenda tipo BNC, para cabo coaxial RG 59 | un | 4.98 | 2.25 | 7.23
390904 | Conector split-bolt para cabo de 35,0 mm², latão, simples | un | 3.28 | 2.25 | 5.53
390906 | Conector split-bolt para cabo de 50,0 mm², latão, simples | un | 4 | 2.25 | 6.25
390908 | Conector split-bolt para cabo de 70,0 mm², latão, simples | un | 5.7 | 2.25 | 7.95
390910 | Conector split-bolt para cabo de 25,0 mm², latão, com rabicho | un | 4.57 | 2.25 | 6.82
390912 | Conector split-bolt para cabo de 35,0 mm², latão, com rabicho | un | 5.53 | 2.25 | 7.78
390914 | Conector split-bolt para cabo de 50,0 mm², latão, com rabicho | un | 6.46 | 2.25 | 8.71
390916 | Conector split-bolt para cabo de 70,0 mm², latão, com rabicho | un | 9.16 | 2.25 | 11.41
391000 | Terminais de pressão e compressão
391001 | Terminal de pressão/compressão para cabo de 300,0 mm² | un | 17.45 | 4.5 | 21.95
391005 | Terminal de pressão/compressão para cabo de 2,5 mm² | un | 0.27 | 1.8 | 2.07
391006 | Terminal de pressão/compressão para cabo de 6,0 até 10,0 mm² | un | 1.78 | 3.38 | 5.16
391008 | Terminal de pressão/compressão para cabo de 16,0 mm² | un | 2.03 | 3.38 | 5.41
391012 | Terminal de pressão/compressão para cabo de 25,0 mm² | un | 2.23 | 3.38 | 5.61
391013 | Terminal de pressão/compressão para cabo de 35,0 mm² | un | 2.21 | 3.38 | 5.59
391016 | Terminal de pressão/compressão para cabo de 50,0 mm² | un | 3.26 | 3.38 | 6.64
391020 | Terminal de pressão/compressão para cabo de 70,0 mm² | un | 3.31 | 3.38 | 6.69
391024 | Terminal de pressão/compressão para cabo de 95,0 mm² | un | 5.04 | 3.38 | 8.42
391025 | Terminal de pressão/compressão para cabo de 150,0 mm² | un | 7.49 | 4.5 | 11.99
391026 | Terminal de pressão/compressão para cabo de 120,0 mm² | un | 7.58 | 4.5 | 12.08
391028 | Terminal de pressão/compressão para cabo de 185,0 mm² | un | 9.39 | 4.5 | 13.89
391030 | Terminal de pressão/compressão para cabo de 240,0 mm² | un | 10.92 | 4.5 | 15.42
391100 | Fios e cabos telefônicos
391102 | Cabo telefônico CI, com 10 pares de 0,50 mm, para centrais telefônicas, equipamentos e rede interna | m | 2.15 | 3.38 | 5.53
391104 | Cabo telefônico CI, com 20 pares de 0,50 mm, para centrais telefônicas, equipamentos e rede interna | m | 3.81 | 3.38 | 7.19
391108 | Cabo telefônico CI, com 50 pares de 0,50 mm, para centrais telefônicas, equipamentos e rede interna | m | 9.04 | 3.38 | 12.42
391109 | Fio telefônico tipo FI-60, para ligação de aparelhos telefônicos | m | 0.25 | 1.8 | 2.05
391111 | Fio telefônico externo tipo FE-160 | m | 1.14 | 6.75 | 7.89
391112 | Cabo telefônico CTP-APL-SN, com 10 pares de 0,50 mm, para cotos de transição em caixas e entradas | m | 2.63 | 6.75 | 9.38
391119 | Cabo telefônico CCE-APL, com 4 pares de 0,50 mm, para conexões em rede externa | m | 1.46 | 5.63 | 7.09
391120 | Cabo telefônico secundário de distribuição CTP-APL, com 10 pares de 0,50 mm, para rede externa | m | 2.54 | 5.63 | 8.17
391121 | Cabo telefônico secundário de distribuição CTP-APL, com 20 pares de 0,50 mm, para rede externa | m | 4.19 | 5.63 | 9.82
391123 | Cabo telefônico secundário de distribuição CTP-APL, com 50 pares de 0,50 mm, para rede externa | m | 9.05 | 5.63 | 14.68
391124 | Cabo telefônico secundário de distribuição CTP-APL, com 100 pares de 0,50 mm, para rede externa | m | 17.58 | 5.63 | 23.21
391127 | Cabo telefônico secundário de distribuição CTP-APL-G, com 10 pares de 0,50 mm, para rede subterrânea | m | 3.12 | 2.25 | 5.37
391128 | Cabo telefônico secundário de distribuição CTP-APL-G, com 20 pares de 0,50 mm, para rede subterrânea | m | 5.24 | 3.38 | 8.62
391130 | Cabo telefônico secundário de distribuição CTP-APL-G, com 50 pares de 0,50 mm, para rede subterrânea | m | 10.82 | 6.75 | 17.57
391140 | Cabo telefônico secundário de distribuição CTP-APL, com 10 pares de 0,65 mm, para rede externa | m | 3.39 | 5.63 | 9.02
391141 | Cabo telefônico secundário de distribuição CTP-APL, com 20 pares de 0,65 mm, para rede externa | m | 5.89 | 5.63 | 11.52
391143 | Cabo telefônico secundário de distribuição CTP-APL, com 50 pares de 0,65 mm, para rede externa | m | 13.09 | 5.63 | 18.72
391200 | Cabo de cobre de comando para uso geral
391201 | Cabo de cobre flexível ´PP´ 3x1,5 mm², isolamento 750 V, isolação em PVC 70°C | m | 1.65 | 2.25 | 3.9
391205 | Cabo de cobre flexível ´PP´ 3x2,5 mm², isolamento 750 V, isolação em PVC 70°C | m | 2.85 | 2.47 | 5.32
391206 | Cabo de cobre flexível ´PP´ 3x4,0 mm², isolamento 750 V, isolação em PVC 70°C | m | 4.1 | 2.71 | 6.81
391207 | Cabo de cobre flexível ´PP´ 3x6,0 mm², isolamento 750 V, isolação em PVC 70°C | m | 5.81 | 2.93 | 8.74
391208 | Cabo de cobre flexível ´PP´ 3x10,0 mm², isolamento 750 V, isolação em PVC 70°C | m | 9.66 | 3.15 | 12.81
391212 | Cabo de cobre flexível ´PP´ 2x1,5 mm², isolamento 750 V, isolação em PVC 70°C | m | 1.22 | 2.25 | 3.47
391213 | Cabo de cobre flexível ´PP´ 2x2,5 mm², isolamento 750 V, isolação em PVC 70°C | m | 1.83 | 2.47 | 4.3
391223 | Cabo de cobre flexível ´PP´ 4x6,0 mm², isolamento 750 V, isolação em PVC 70°C | m | 7.66 | 2.93 | 10.59
391224 | Cabo de cobre flexível ´PP´ 4x10,0 mm², isolamento 750 V, isolação em PVC 70°C | m | 12.48 | 3.15 | 15.63
391250 | Cabo de cobre resistente ao fogo, de 2 x 2,5 mm², 450/750 V | m | 1.87 | 2.47 | 4.34
391400 | Cabo de alumínio nu com alma de aço
391401 | Cabo de alumínio nu com alma de aço CAA, 1/0 AWG - Raven | m | 3.01 | 3.35 | 6.36
391405 | Cabo de alumínio nu com alma de aço CAA, 4 AWG - Swan | m | 1.19 | 3.35 | 4.54
391500 | Cabo de alumínio nu sem alma de aço
391504 | Cabo de alumínio nu sem alma de aço CA, 2 AWG - Iris | m | 1.39 | 3.35 | 4.74
391507 | Cabo de alumínio nu sem alma de aço CA, 2/0 AWG - Aster | m | 2.78 | 3.35 | 6.13
391600 | Cabo de cobre tripolar, isolamento 750V, isolação borracha silicone 200°C
391601 | Cabo de cobre 3x2,5 mm², isolamento 750 V, isolação em borracha de silicone 200°C | m | 9.22 | 1.8 | 11.02
391800 | Cabo para transmissão de dados
391801 | Cabo coaxial tipo RG 59 | m | 2.85 | 1.91 | 4.76
391802 | Cabo para rede 24 AWG com 4 pares, categoria 5 até 350 MHz, uso interno | m | 0.86 | 1.91 | 2.77
391807 | Cabo coaxial tipo RGC 59 | m | 1.07 | 1.91 | 2.98
391808 | Cabo para rede 24 AWG com 4 pares - cotegoria 6 | m | 1.65 | 1.91 | 3.56
391809 | Cabo coaxial tipo RG 11 | m | 6.03 | 1.91 | 7.94
391810 | Cabo coaxial tipo RG 6 | m | 0.92 | 1.91 | 2.83
391811 | Cabo coaxial tipo RGC-06 | m | 1.93 | 2.47 | 4.4
392000 | Reparos, conservações e complementos
392001 | Recolocação de condutor aparente com diâmetro externo de até 6,5 mm | m | 0 | 3.35 | 3.35
392002 | Conector prensa-cabo de 3/4´ | un | 3.29 | 3.75 | 7.04
392003 | Recolocação de condutor aparente com diâmetro externo acima de 6,5 mm | m | 0 | 6.71 | 6.71
392600 | Cabo de cobre, isolamento 0,6/1kV, isolação em HEPR 90° C
392601 | Cabo de cobre flexível de 1,5 mm², isolamento 0,6/1 kV - isolação HEPR 90°C | m | 1.14 | 0.45 | 1.59
392602 | Cabo de cobre flexível de 2,5 mm², isolamento 0,6/1 kV - isolação HEPR 90°C | m | 1.25 | 0.45 | 1.7
392603 | Cabo de cobre flexível de 4,0 mm², isolamento 0,6/1 kV - isolação HEPR 90°C | m | 1.76 | 0.88 | 2.64
392604 | Cabo de cobre flexível de 6,0 mm², isolamento 0,6/1 kV - isolação HEPR 90°C | m | 2.41 | 0.45 | 2.86
392605 | Cabo de cobre flexível de 10 mm², isolamento 0,6/1 kV - isolação HEPR 90°C | m | 3.91 | 0.68 | 4.59
392606 | Cabo de cobre flexível de 16 mm², isolamento 0,6/1 kV - isolação HEPR 90°C | m | 5.79 | 0.68 | 6.47
392607 | Cabo de cobre flexível de 25 mm², isolamento 0,6/1 kV - isolação HEPR 90°C | m | 8.78 | 0.68 | 9.46
392608 | Cabo de cobre flexível de 35 mm², isolamento 0,6/1 kV - isolação HEPR 90°C | m | 11.73 | 0.68 | 12.41
392609 | Cabo de cobre flexível de 50 mm², isolamento 0,6/1 kV - isolação HEPR 90°C | m | 16.75 | 1.13 | 17.88
392610 | Cabo de cobre flexível de 70 mm², isolamento 0,6/1 kV - isolação HEPR 90°C | m | 23.01 | 1.13 | 24.14
392611 | Cabo de cobre flexível de 95 mm², isolamento 0,6/1 kV - isolação HEPR 90°C | m | 30.53 | 1.13 | 31.66
392612 | Cabo de cobre flexível de 120 mm², isolamento 0,6/1 kV - isolação HEPR 90°C | m | 38.69 | 2.25 | 40.94
392613 | Cabo de cobre flexível de 150 mm², isolamento 0,6/1 kV - isolação HEPR 90°C | m | 48.82 | 2.25 | 51.07
392614 | Cabo de cobre flexível de 185 mm², isolamento 0,6/1 kV - isolação HEPR 90°C | m | 57.09 | 2.25 | 59.34
392615 | Cabo de cobre flexível de 240 mm², isolamento 0,6/1 kV - isolação HEPR 90°C | m | 76.83 | 3.38 | 80.21
392700 | Cabo óptico
392701 | Cabo óptico de terminação, 2 fibras, 50/125 µm - uso interno/externo | m | 3.23 | 1.13 | 4.36
392702 | Cabo óptico multimodo, 4 fibras, 50/125 µm - uso interno/externo | m | 4.25 | 2.25 | 6.5
392703 | Cabo óptico multimodo, 6 fibras, 50/125 µm - uso interno/externo | m | 6.73 | 2.25 | 8.98
392711 | Cabo óptico multimodo, núcleo geleado, 4 fibras, 50/125 µm - uso externo | m | 4.79 | 2.25 | 7.04
392712 | Cabo óptico multimodo, núcleo geleado, 6 fibras, 50/125 µm - uso externo | m | 6.02 | 2.25 | 8.27
392800 | Cabo de cobre tripolar, isolamento 0,6/1 kV, isolação HEPR 90°C
392801 | Cabo de cobre flexível de 3 x 1,5 mm², isolamento 0,6/1 kV - isolação HEPR 90°C | m | 3.55 | 0.45 | 4
392802 | Cabo de cobre flexível de 3 x 2,5 mm², isolamento 0,6/1 kV - isolação HEPR 90°C | m | 4.81 | 1.13 | 5.94
392803 | Cabo de cobre flexível de 3 x 4,0 mm², isolamento 0,6/1 kV - isolação HEPR 90°C | m | 6.8 | 1.13 | 7.93
392804 | Cabo de cobre flexível de 3 x 6,0 mm², isolamento 0,6/1 kV - isolação HEPR 90°C | m | 9.25 | 1.13 | 10.38
392805 | Cabo de cobre flexível de 3 x 10 mm², isolamento 0,6/1 kV - isolação HEPR 90°C | m | 14.37 | 2.25 | 16.62
392900 | Cabo de cobre unipolar, isolamento 450/750 V, isolação em HEPR 70° C / HEPR 90°
392906 | Cabo de cobre flexível de 1,5 mm², isolamento 450/750 V - isolação HEPR 90° C | m | 0.47 | 0.45 | 0.92
392907 | Cabo de cobre flexível de 2,5 mm², isolamento 450/750 V - isolação HEPR 90° C | m | 0.71 | 0.45 | 1.16
392908 | Cabo de cobre flexível de 4,0 mm², isolamento 450/750 V - isolação HEPR 90° C | m | 1.08 | 0.45 | 1.53
392909 | Cabo de cobre flexível de 6,0 mm², isolamento 450/750 V - isolação HEPR 90° C | m | 1.53 | 0.45 | 1.98
392910 | Cabo de cobre flexível de 10 mm², isolamento 450/750 V - isolação HEPR 90° C | m | 2.88 | 0.68 | 3.56
400000 | Distribuição de força e comando de energia elétrica e telefonia
400100 | Caixa de passagem estampada
400102 | Caixa de ferro estâmpada 4´ x 2´ | un | 1.89 | 5.63 | 7.52
400104 | Caixa de ferro estâmpada 4´ x 4´ | un | 3.65 | 5.63 | 9.28
400106 | Caixa de ferro estâmpada sextavada 3´ x 3´ | un | 2.12 | 5.63 | 7.75
400108 | Caixa de ferro estâmpada octogonal fundo móvel 4´ x 4´ | un | 3.79 | 6.75 | 10.54
400200 | Caixa de passagem com tampa
400202 | Caixa de passagem em chapa, com tampa parafusada, 100 x 100 x 80 mm | un | 7.69 | 9 | 16.69
400204 | Caixa de passagem em chapa, com tampa parafusada, 150 x 150 x 80 mm | un | 11.9 | 13.52 | 25.42
400206 | Caixa de passagem em chapa, com tampa parafusada, 200 x 200 x 100 mm | un | 19.53 | 20.27 | 39.8
400208 | Caixa de passagem em chapa, com tampa parafusada, 300 x 300 x 120 mm | un | 40.43 | 27.02 | 67.45
400210 | Caixa de passagem em chapa, com tampa parafusada, 400 x 400 x 150 mm | un | 65.51 | 33.79 | 99.3
400212 | Caixa de passagem em chapa, com tampa parafusada, 500 x 500 x 150 mm | un | 95.19 | 42.79 | 137.98
400220 | Caixa de passagem em poliamida, 234 x 174 x 90 mm | un | 16.51 | 20.27 | 36.78
400221 | Caixa de passagem em poliamida, 460 x 380 x 120 mm | un | 87.56 | 33.79 | 121.35
400222 | Caixa de tomada em poliamida e tampa para piso elevado, com 4 alojamentos para elétrica e até 8 alojamentos para telefonia e dados | un | 72.43 | 9 | 81.43
400400 | Tomadas
400408 | Tomada para telefone 4P - padrão TELEBRÁS, com placa | cj | 6.29 | 6.75 | 13.04
400409 | Tomada RJ 11 para telefone, sem placa | un | 8.24 | 6.75 | 14.99
400411 | Tomada 3P+T de 63 A, blindada industrial de embutir | cj | 89.2 | 6.75 | 95.95
400414 | Tomada 3P+T de 32 A, blindada industrial de sobrepor negativa | cj | 38.08 | 6.75 | 44.83
400417 | Tomada 3P, 25 A/250 V com disjuntor bifásico, injetada em caixa de poliamida, 142 x 128 x 69 mm | cj | 79.51 | 6.75 | 86.26
400419 | Tomada de piso 3 pólos e 1 terra, com suporte e tampa | cj | 28 | 6.75 | 34.75
400421 | Tomada de piso universal 2P, para fixação em piso falso, com suporte e tampa | cj | 39.5 | 6.75 | 46.25
400422 | Tomada de piso para telefone 4P, fixação em piso falso, com suporte e tampas | cj | 39.5 | 6.75 | 46.25
400423 | Tomada de canaleta/perfilado universal 2P+T, com caixa e tampa | cj | 7.93 | 6.75 | 14.68
400424 | Tomada dupla de piso universal 2x2P, com tampa | cj | 31 | 6.75 | 37.75
400425 | Tomada dupla de piso para telefone 4P, padrão TELEBRÁS, com tampa | cj | 31 | 6.75 | 37.75
400435 | Tomada RJ 45 para rede de dados, com placa | un | 23.95 | 6.75 | 30.7
400436 | Tomada 2P+T, fixação em piso elevado, com suporte e tampa | cj | 5.09 | 6.75 | 11.84
400445 | Tomada 2P+T, 10A 250V, completa | cj | 4.64 | 6.75 | 11.39
400446 | Tomada 2P+T, 20A 250V, completa | cj | 6.5 | 6.75 | 13.25
400447 | Conjunto 02 tomadas 2P+T 10A, completo | cj | 9.08 | 6.75 | 15.83
400448 | Conjunto 01 interruptor simples e 01 tomada 2P+T 10A, completo | cj | 9.06 | 6.75 | 15.81
400449 | Conjunto 02 interruptores simples e 01 tomada 2P+T 10A, completo | cj | 11.22 | 6.75 | 17.97
400450 | Plug 2P+T 10A saída axial para cabo | un | 3.75 | 4.5 | 8.25
400451 | Plug 2P 10A saída axial para cabo | un | 3.21 | 4.5 | 7.71
400452 | Plug Prolongador 2P 10A para cabo | un | 3.95 | 4.5 | 8.45
400500 | Interruptores e minuterias
400501 | Minuteria individual 110/120 V, para lâmpadas incandescentes, com pulsador luminoso e placa | cj | 106.18 | 6.75 | 112.93
400502 | Interruptor com 1 tecla simples e placa | cj | 3.67 | 7.66 | 11.33
400504 | Interruptor com 2 teclas simples e placa | cj | 6.17 | 7.88 | 14.05
400506 | Interruptor com 3 teclas simples e placa | cj | 8.93 | 11.27 | 20.2
400508 | Interruptor com 1 tecla paralelo e placa | cj | 4.86 | 6.08 | 10.94
400510 | Interruptor com 2 teclas paralelo e placa | cj | 8.27 | 10.13 | 18.4
400512 | Interruptor com 2 teclas, 1 simples, 1 paralelo e placa | cj | 7.16 | 8.56 | 15.72
400514 | Interruptor com 3 teclas, 2 simples, 1 paralelo e placa | cj | 9.07 | 10.13 | 19.2
400516 | Interruptor com 3 teclas, 1 simples, 2 paralelo e placa | cj | 10.82 | 11.27 | 22.09
400517 | Interruptor bipolar paralelo, 1 tecla dupla e placa | cj | 14.37 | 7.88 | 22.25
400518 | Interruptor bipolar simples, 1 tecla dupla e placa | cj | 10.89 | 7.88 | 18.77
400532 | Pulsador 2 A-250 V para minuteria com placa | cj | 5.29 | 5.63 | 10.92
400533 | Variador de luminosidade rotativo até 1000 W, 127/220 V, com placa | cj | 30.6 | 8.56 | 39.16
400600 | Conduletes
400602 | Condulete metálico de 1/2´ | cj | 9.31 | 11.27 | 20.58
400604 | Condulete metálico de 3/4´ | cj | 8.95 | 11.27 | 20.22
400606 | Condulete metálico de 1´ | cj | 14.22 | 11.27 | 25.49
400608 | Condulete metálico de 1 1/4´ | cj | 21.35 | 11.27 | 32.62
400610 | Condulete metálico de 1 1/2´ | cj | 28.59 | 11.27 | 39.86
400612 | Condulete metálico de 2´ | cj | 44.56 | 11.27 | 55.83
400614 | Condulete metálico de 2 1/2´ | cj | 78.75 | 11.27 | 90.02
400616 | Condulete metálico de 3´ | cj | 114.99 | 11.27 | 126.26
400617 | Condulete metálico de 4´ | cj | 176.43 | 11.27 | 187.7
400650 | Condulete em PVC com tampa de 3/4´ | cj | 6.62 | 11.27 | 17.89
400651 | Condulete em PVC com tampa de 1´ | cj | 9.01 | 11.27 | 20.28
400700 | Caixa de passagem em PVC
400701 | Caixa em PVC de 4´ x 2´ | un | 1.8 | 5.63 | 7.43
400702 | Caixa em PVC de 4´ x 4´ | un | 3.23 | 5.63 | 8.86
400703 | Caixa em PVC sextavada de 3´ x 3´ | un | 0.87 | 5.63 | 6.5
400704 | Caixa em PVC octogonal de 4´ x 4´ | un | 4.04 | 5.63 | 9.67
401000 | Contator
401001 | Contator de potência 45 A - 2na+2nf | un | 258.77 | 11.27 | 270.04
401002 | Contator de potência 9 A - 2na+2nf | un | 71.38 | 11.27 | 82.65
401003 | Contator de potência 12 A - 1na+1nf | un | 55.72 | 11.27 | 66.99
401004 | Contator de potência 12 A - 2na+2nf | un | 65.17 | 11.27 | 76.44
401005 | Contator de potência 110 A - 2na+2nf | un | 719.19 | 11.27 | 730.46
401006 | Contator de potência 16 A - 2na+2nf | un | 79.85 | 11.27 | 91.12
401007 | Contator de potência 140 A - 2na+2nf | un | 1178.35 | 11.27 | 1189.62
401008 | Contator de potência 22 A/25 A - 2na+2nf | un | 97.38 | 11.27 | 108.65
401009 | Contator de potência 18 A - 2na | un | 87.42 | 11.27 | 98.69
401010 | Contator de potência 32 A - 2na+2nf | un | 144.48 | 11.27 | 155.75
401012 | Contator de potência 38/40 A - 2na+2nf | un | 196.96 | 11.27 | 208.23
401013 | Contator de potência 63 A - 2na+2nf | un | 316.99 | 11.27 | 328.26
401050 | Minicontator auxiliar - 4na | un | 31.78 | 11.27 | 43.05
401051 | Contator auxiliar - 2na+2nf | un | 58.54 | 11.27 | 69.81
401052 | Contator auxiliar - 4na+4nf | un | 77.75 | 11.27 | 89.02
401100 | Relé
401101 | Relé fotoelétrico 50/60 Hz 110/220 V - 1200 VA, completo | un | 29.65 | 10.13 | 39.78
401102 | Relé bimetálico de sobrecarga para acoplamento direto, faixas de ajuste de 9,0/12 A | un | 90.3 | 11.27 | 101.57
401103 | Relé bimetálico de sobrecarga para acoplamento direto, faixas de ajuste de 20/32 A até 50/63 A | un | 161.59 | 11.27 | 172.86
401105 | Relé bimetálico de sobrecarga para acoplamento direto, faixas de ajuste de 0,4/0,63 A até 16,0/25,0 A | un | 94.88 | 11.27 | 106.15
401106 | Relé de tempo eletrônico de 0,6 até 6 seg. - 220V - 50/60 Hz | un | 54.17 | 22.52 | 76.69
401107 | Relé supervisor trifásico contra falta de fase, inversão de fase e mínima tensão | un | 923.74 | 22.52 | 946.26
401108 | Relé de tempo eletrônico de 2 até 20 seg. - 220V - 50/60Hz | un | 53.31 | 22.52 | 75.83
401111 | Relé de sobrecorrente eletromecânico até 120A tipo BG, conjunto de 3 unidades | cj | 1702.22 | 7.43 | 1709.65
401112 | Relé de tempo eletrônico de 1,5 a 15 min. - 110V - 50/60Hz | un | 60.69 | 22.52 | 83.21
401114 | Relé supervisor monofásico detector de mínima tensão | un | 170.45 | 22.52 | 192.97
401116 | Relé bimetálico de sobrecarga para acoplamento direto, faixas de ajuste de 90/120 A até 150/180 A | un | 266.4 | 11.27 | 277.67
401119 | Relé de tempo eletrônico cíclico regulável, 110/127V - 43/63 Hz | un | 95.36 | 22.52 | 117.88
401120 | Relé de pulso bipolar 16A/250 V | un | 107.25 | 13.52 | 120.77
401200 | Chave comutadora e seletora
401202 | Chave comutadora/seletora com 1 pólo e 3 posições para 63 A | un | 195.08 | 9 | 204.08
401203 | Chave comutadora/seletora com 1 pólo e 3 posições para 25 A | un | 86.31 | 9 | 95.31
401219 | Chave comutadora/seletora com 2 pólos e 2 posições para 25 A | un | 67.28 | 9 | 76.28
401220 | Chave comutadora/seletora com 1 pólo e 2 posições para 25 A | un | 53.22 | 9 | 62.22
401221 | Chave comutadora/seletora com 3 pólos e 3 posições para 25 A | un | 118.09 | 9 | 127.09
401300 | Amperímetro
401301 | Chave comutadora para amperímetro | un | 53.93 | 9 | 62.93
401304 | Amperímetro de ferro móvel de 96 x 96 mm, para ligação em transformador de corrente, escala fixa de 0 A/50 A até 0 A/2,0 kA | un | 144.09 | 5.63 | 149.72
401400 | Voltímetro
401401 | Chave comutadora para voltímetro | un | 44.07 | 9 | 53.07
401403 | Voltímetro de ferro móvel de 96 x 96 mm, escalas variáveis de 0/150 V, 0/250 V, 0/300 V, 0/500 V e 0/600 V | un | 143.05 | 11.27 | 154.32
402000 | Reparos, conservações e complementos
402002 | Plugue com 3P+T de 63 A, 220/240 V, industrial | un | 76.48 | 4.5 | 80.98
402005 | Sinalizador com lâmpada | un | 31.43 | 18.02 | 49.45
402006 | Botão de comando duplo sem sinalizador | un | 23.7 | 18.02 | 41.72
402007 | Botão de comando duplo com sinalizador | un | 63.39 | 18.02 | 81.41
402009 | Botoeira com retenção para quadro/painel | un | 37.63 | 6.75 | 44.38
402010 | Botoeira de comando liga-desliga, sem sinalização | un | 70.6 | 6.75 | 77.35
402011 | Alarme sonoro bitonal 220 V para painel de comando | un | 171.66 | 6.75 | 178.41
402012 | Placa de 4´ x 2´ | un | 1.18 | 0.74 | 1.92
402014 | Placa de 4´ x 4´ | un | 4.24 | 0.74 | 4.98
402020 | Chave de bóia normalmente fechada ou aberta | un | 28.27 | 9 | 37.27
402022 | Plugue com 3P+T de 32A, 220/240V, industrial | un | 25.33 | 6.75 | 32.08
402023 | Plugue com 3P+N+T de 63A, 220/240V, industrial | un | 285.3 | 6.75 | 292.05
402024 | Plugue com 2P+T de 10A, 250V | un | 2.62 | 4.5 | 7.12
402025 | Plugue prolongador com 2P+T de 10A, 250V | un | 5.86 | 4.5 | 10.36
402030 | Chave de nível tipo bóia pendular (pera), com contato microswitch | un | 257.87 | 22.52 | 280.39
410000 | Iluminação
410400 | Acessórios de iluminação
410402 | Receptáculo de porcelana com parafuso de fixação com rosca E-27 | un | 1.49 | 1.79 | 3.28
410404 | Receptáculo de porcelana com parafuso de fixação com rosca E-40 | un | 8.88 | 1.79 | 10.67
410406 | Soquete convencional para lâmpada fluorescente | un | 1.12 | 1.79 | 2.91
410410 | Soquete antivibratório para lâmpada fluorescente com placa de pressão e fixação | un | 1.04 | 1.79 | 2.83
410500 | Lâmpada de descarga de alta potência
410501 | Lâmpada mista, base E27 de 160 W | un | 10.49 | 1.86 | 12.35
410502 | Lâmpada mista, base E27 ou E40 de 250 W | un | 17.02 | 1.86 | 18.88
410503 | Lâmpada mista, base E40 de 500 W | un | 38.05 | 1.86 | 39.91
410520 | Lâmpada de vapor de sódio elipsoidal, base E27 de 70 W | un | 13.71 | 1.86 | 15.57
410522 | Lâmpada de vapor de sódio elipsoidal ou tubular, base E40 de 150 W | un | 20.82 | 1.86 | 22.68
410524 | Lâmpada de vapor de sódio elipsoidal ou tubular, base E40 de 250 W | un | 25.68 | 1.86 | 27.54
410526 | Lâmpada de vapor de sódio elipsoidal ou tubular, base E40 de 400 W | un | 31.57 | 1.86 | 33.43
410527 | Lâmpada de vapor de sódio tubular, base E40 de 1000 W | un | 212.19 | 1.86 | 214.05
410533 | Lâmpada de vapor de sódio tubular standby, base E40 de 400 W | un | 32.59 | 1.86 | 34.45
410552 | Lâmpada de vapor metálico elipsoidal, base E40 de 250 W | un | 50.71 | 1.86 | 52.57
410553 | Lâmpada de vapor metálico elipsoidal, base E40 de 400 W | un | 60.25 | 1.86 | 62.11
410563 | Lâmpada de vapor metálico tubular, base E40 de 2000 W | un | 410.79 | 1.86 | 412.65
410571 | Lâmpada de vapor metálico tubular, base G12 de 70 W | un | 109.03 | 1.86 | 110.89
410572 | Lâmpada de vapor metálico tubular, base G12 de 150 W | un | 112.4 | 1.86 | 114.26
410580 | Lâmpada de vapor metálico tubular, base RX7s bilateral de 70 W | un | 42.48 | 1.86 | 44.34
410581 | Lâmpada de vapor metálico tubular, base RX7s bilateral de 150 W | un | 44.74 | 1.86 | 46.6
410582 | Lâmpada de vapor metálico tubular, base FC2 bilateral de 400 W | un | 55.42 | 1.86 | 57.28
410600 | Lâmpadas incandescentes
410601 | Lâmpada incandescente, base E27 de 25 a 60 W - 110 ou 220 V | un | 1.25 | 1.86 | 3.11
410602 | Lâmpada incandescente, base E27 de 100 W - 110 ou 220 V | un | 1.54 | 1.86 | 3.4
410603 | Lâmpada incandescente, base E27 de 150 W - 110 ou 220 V | un | 2.68 | 1.86 | 4.54
410604 | Lâmpada incandescente, base E27 de 200 W - 110 ou 220 V | un | 3.03 | 1.86 | 4.89
410610 | Lâmpada halógena refletora PAR20, base E27 de 50 W - 220 V | un | 13.76 | 1.86 | 15.62
410611 | Lâmpada halógena refletora PAR20, base E27 de 50 W - 110 V | un | 14.44 | 1.86 | 16.3
410612 | Lâmpada halógena refletora PAR30, base E27 de 75 W - 220 V | un | 20.84 | 1.86 | 22.7
410613 | Lâmpada halógena com refletor dicróico, de 50 W - 12 V | un | 3.97 | 1.86 | 5.83
410640 | Lâmpada halógena tubular, base R7s bilateral de 150 W - 110 ou 220 V | un | 3.05 | 1.86 | 4.91
410641 | Lâmpada halógena tubular, base R7s bilateral de 300 W - 110 ou 220 V | un | 3.34 | 1.86 | 5.2
410642 | Lâmpada halógena tubular, base R7s bilateral de 500 W - 110 ou 220 V | un | 3.71 | 1.86 | 5.57
410643 | Lâmpada halógena tubular, base R7s bilateral de 1000 W - 110 ou 220 V | un | 28.54 | 1.86 | 30.4
410700 | Lâmpadas fluorescentes
410702 | Lâmpada fluorescente tubular, base bipino bilateral de 15 W | un | 7.24 | 1.86 | 9.1
410703 | Lâmpada fluorescente tubular, base bipino bilateral de 16 W | un | 3.65 | 1.86 | 5.51
410705 | Lâmpada fluorescente tubular, base bipino bilateral de 20 W | un | 3.46 | 1.86 | 5.32
410706 | Lâmpada fluorescente tubular, base bipino bilateral de 28 W | un | 14.26 | 1.86 | 16.12
410707 | Lâmpada fluorescente tubular, base bipino bilateral de 32 W | un | 4.13 | 1.86 | 5.99
410709 | Lâmpada fluorescente tubular, base bipino bilateral de 40 W | un | 3.56 | 1.86 | 5.42
410720 | Lâmpada fluorescente tubular, base bipino bilateral de 32 W, com camada trifósforo | un | 5.75 | 1.86 | 7.61
410732 | Lâmpada fluorescente tubular ´HO´, base bipino bilateral de 110 W | un | 13.53 | 1.86 | 15.39
410740 | Lâmpada fluorescente compacta eletrônica ´2U´, base E27 de 9 W - 110 ou 220 V | un | 6.81 | 1.86 | 8.67
410741 | Lâmpada fluorescente compacta eletrônica ´2U´, base E27 de 11 W - 110 ou 220 V | un | 7.22 | 1.86 | 9.08
410742 | Lâmpada fluorescente compacta eletrônica ´3U´, base E27 de 15 W - 110 ou 220 V | un | 8.07 | 1.86 | 9.93
410743 | Lâmpada fluorescente compacta eletrônica ´3U´, base E27 de 20 W - 110 ou 220 V | un | 8.92 | 1.86 | 10.78
410744 | Lâmpada fluorescente compacta eletrônica ´3U´, base E27 de 23 W - 110 ou 220 V | un | 9.85 | 1.86 | 11.71
410745 | Lâmpada fluorescente compacta eletrônica ´3U´, base E27 de 25 W - 110 ou 220 V | un | 9.02 | 1.86 | 10.88
410780 | Lâmpada fluorescente compacta ´1U´, base G-23 de 9 W | un | 6.44 | 1.86 | 8.3
410781 | Lâmpada fluorescente compacta ´2U´, base G-24D-2 de 18 W | un | 7.17 | 1.86 | 9.03
410782 | Lâmpada fluorescente compacta ´2U´, base G-24D-3 de 26 W | un | 8.09 | 1.86 | 9.95
410783 | Lâmpada fluorescente compacta longa ´1U´, base 2G11 de 36 W | un | 15.73 | 1.86 | 17.59
410800 | Reatores e equipamentos para lâmpadas de descarga de alta potência
410801 | Transformador eletrônico para lâmpada halógena dicróica de 50 W - 220 V | un | 10.28 | 4.5 | 14.78
410821 | Reator eletromagnético de alto fator de potência, para lâmpada vapor de sódio 70 W / 220 V | un | 35.77 | 4.5 | 40.27
410823 | Reator eletromagnético de alto fator de potência, para lâmpada vapor de sódio 150 W / 220 V | un | 42.43 | 4.5 | 46.93
410825 | Reator eletromagnético de alto fator de potência, para lâmpada vapor de sódio 250 W / 220 V | un | 61.09 | 4.5 | 65.59
410827 | Reator eletromagnético de alto fator de potência, para lâmpada vapor de sódio 400 W / 220 V | un | 74.37 | 4.5 | 78.87
410828 | Reator eletromagnético de alto fator de potência, para lâmpada vapor de sódio 1000 W / 220 V | un | 168.16 | 4.5 | 172.66
410842 | Reator eletromagnético de alto fator de potência, para lâmpada vapor metálico 70 W / 220 V | un | 41.49 | 4.5 | 45.99
410844 | Reator eletromagnético de alto fator de potência, para lâmpada vapor metálico 150 W / 220 V | un | 46.84 | 4.5 | 51.34
410845 | Reator eletromagnético de alto fator de potência, para lâmpada vapor metálico 250 W / 220 V | un | 57.22 | 4.5 | 61.72
410846 | Reator eletromagnético de alto fator de potência, para lâmpada vapor metálico 400 W / 220 V | un | 64.59 | 4.5 | 69.09
410848 | Reator eletromagnético de alto fator de potência, para lâmpada vapor metálico 2000 W / 220 V | un | 381.79 | 4.5 | 386.29
410900 | Reatores e equipamentos para lâmpadas fluorescentes
410903 | Reator eletromagnético de alto fator de potência com partida rápida, para uma lâmpada fluorescente tubular, base bipino bilateral, 32 / 40 W - 127 V / 220 V | un | 20.19 | 4.5 | 24.69
410907 | Reator eletromagnético de alto fator de potência com partida rápida, para duas lâmpadas fluorescentes tubulares base bipino bilateral, 32 / 40 W - 127 V / 220V | un | 26.63 | 9 | 35.63
410917 | Reator eletromagnético de alto fator de potência com partida rápida, para duas lâmpadas fluorescentes tubulares ´HO´, base bipino bilateral, 110 W - 220 V | un | 71.03 | 9 | 80.03
410926 | Reator eletromagnético de baixo fator de potência com partida convencional, para uma lâmpada fluorescente compacta ´2U´, base G24D 3, 26 W - 127 V | un | 15.88 | 4.5 | 20.38
410931 | Reator eletromagnético de baixo fator de potência com partida convencional, para uma lâmpada fluorescente compacta ´1U´, base G23, 9 W - 220 V | un | 8.1 | 4.5 | 12.6
410933 | Reator eletromagnético de baixo fator de potência com partida convencional, para uma lâmpada fluorescente compacta ´2U´, base G24D 2, 18 W - 220 V | un | 8.07 | 4.5 | 12.57
410935 | Reator eletromagnético de baixo fator de potência com partida convencional, para uma lâmpada fluorescente compacta ´2U´, base G24D 3, 26 W - 220 V | un | 8.94 | 4.5 | 13.44
410954 | Reator eletromagnético de baixo fator de potência com partida convencional, para uma lâmpada fluorescente tubular, base bipino bilateral, 15 W - 220 V | un | 11.28 | 4.5 | 15.78
410955 | Reator eletromagnético de baixo fator de potência com partida convencional, para uma lâmpada fluorescente tubular, base bipino bilateral, 20 W - 220 V | un | 9.34 | 4.5 | 13.84
410963 | Reator eletrônico de alto fator de potência com partida instantânea, para uma lâmpada fluorescente tubular, base bipino bilateral, 32 W - 127 V / 220 V | un | 12.02 | 4.5 | 16.52
410965 | Reator eletrônico de alto fator de potência com partida instantânea, para uma lâmpada fluorescente tubular ´HO´, base bipino bilateral, 110 W - 220 V | un | 26.21 | 4.5 | 30.71
410972 | Reator eletrônico de alto fator de potência com partida instantânea, para duas lâmpadas fluorescentes tubulares, base bipino bilateral, 16 W - 127 V / 220 V | un | 15.04 | 9 | 24.04
410975 | Reator eletrônico de alto fator de potência com partida instantânea, para duas lâmpadas fluorescentes tubulares, base bipino bilateral, 32 W - 127 V / 220 V | un | 15.36 | 9 | 24.36
410983 | Reator eletrônico de alto fator de potência com partida instantânea, para duas lâmpadas fluorescentes tubulares ´HO´, base bipino bilateral, 110 W - 220 V | un | 39.86 | 9 | 48.86
410995 | Reator eletrônico de alto fator de potência com partida instantânea, para duas lâmpadas fluorescentes compactas longas ´1U´, base 2G11, 36 W - 220 V | un | 21 | 9 | 30
411000 | Postes e acessórios
411006 | Braço em tubo de ferro galvanizado de 1´ x 1,00 m para fixação de uma luminária | un | 25.49 | 31.83 | 57.32
411007 | Cruzeta reforçada em ferro galvanizado para fixação de quatro luminárias | un | 319.69 | 31.83 | 351.52
411008 | Cruzeta reforçada em ferro galvanizado para fixação de duas luminárias | un | 165.11 | 31.83 | 196.94
411024 | Poste telecônico curvo em aço SAE 1010/1020 galvanizado a fogo, altura de 7,0 m | un | 800.91 | 143.69 | 944.6
411025 | Poste telecônico curvo duplo em aço SAE 1010/1020 galvanizado a fogo, altura de 9,00 m | un | 1186.32 | 143.69 | 1330.01
411026 | Poste telecônico curvo em aço SAE 1010/1020 galvanizado a fogo, altura de 8,00 m | un | 892.99 | 143.69 | 1036.68
411028 | Poste telecônico curvo em aço SAE 1010/1020 galvanizado a fogo, altura de 10,00 m | un | 1139.74 | 143.69 | 1283.43
411029 | Caixa em alumínio fundido à prova de tempo, 400 x 350 x 230 mm | un | 357.19 | 6.75 | 363.94
411030 | Caixa em alumínio fundido à prova de tempo, 150 x 150 x 150 mm | un | 92.28 | 6.75 | 99.03
411031 | Caixa em alumínio fundido à prova de tempo, 245 x 245 x 145 mm | un | 162.91 | 6.75 | 169.66
411032 | Poste telecônico reto em aço SAE 1010/1020 galvanizado a fogo, altura de 15,00 m | un | 1998.41 | 52.93 | 2051.34
411033 | Poste telecônico reto em aço SAE 1010/1020 galvanizado a fogo, altura de 10,00 m | un | 1176.13 | 52.93 | 1229.06
411034 | Poste telecônico reto em aço SAE 1010/1020 galvanizado a fogo, altura de 8,00 m | un | 865.3 | 52.93 | 918.23
411035 | Caixa em alumínio fundido à prova de tempo, 445 x 350 x 230 mm | un | 425.29 | 6.75 | 432.04
411036 | Caixa em alumínio fundido à prova de tempo, 220 x 220 x 165 mm | un | 155.71 | 6.75 | 162.46
411037 | Caixa em alumínio fundido à prova de tempo, 200 x 200 x 200 mm | un | 153.25 | 6.75 | 160
411038 | Caixa em alumínio fundido à prova de tempo, 575 x 575 x 224 mm | un | 1082.96 | 6.75 | 1089.71
411039 | Poste telecônico reto em aço SAE 1010/1020 galvanizado a fogo, altura de 9,00 m | un | 1022.44 | 52.93 | 1075.37
411040 | Poste telecônico em aço SAE 1010/1020 galvanizado a fogo, com espera para uma luminária, altura de 3,00 m | un | 257.79 | 34.18 | 291.97
411041 | Poste telecônico em aço SAE 1010/1020 galvanizado a fogo, com espera para duas luminárias, altura de 3,00 m | un | 286.53 | 34.18 | 320.71
411042 | Poste telecônico reto em aço SAE 1010/1020 galvanizado a fogo, altura de 12,00 m | un | 1543.37 | 52.93 | 1596.3
411043 | Poste telecônico reto em aço SAE 1010/1020 galvanizado a fogo, altura de 6,00 m | un | 620.45 | 52.93 | 673.38
411047 | Poste telecônico curvo duplo para duas luminárias, em aço SAE 1010/1020 galvanizado a fogo, altura de 10,00 metros | un | 1317.53 | 143.69 | 1461.22
411100 | Aparelho de iluminação pública e decorativa
411102 | Luminária fechada para iluminação pública, sem alojamento para reator | un | 172.36 | 15.92 | 188.28
411104 | Luminária fechada para iluminação pública tipo pétala | un | 466.97 | 15.92 | 482.89
411106 | Luminária fechada para iluminação pública tipo pétala pequena | un | 307.25 | 15.92 | 323.17
411110 | Luminária retangular fechada para iluminação externa em poste, tipo pétala grande | un | 216.29 | 15.92 | 232.21
411111 | Luminária retangular fechada para iluminação externa em poste, tipo pétala pequena | un | 186.51 | 15.92 | 202.43
411112 | Luminária arandela retangular fechada para iluminação externa, tipo pétala pequena | un | 143.21 | 15.92 | 159.13
411144 | Suporte tubular de fixação em poste para 1 luminária tipo pétala | un | 49.41 | 6.75 | 56.16
411145 | Suporte tubular de fixação em poste para 2 luminárias tipo pétala | un | 63.46 | 6.75 | 70.21
411146 | Suporte tubular de fixação em poste para 3 luminárias tipo pétala | un | 78.06 | 6.75 | 84.81
411147 | Suporte tubular de fixação em poste para 4 luminárias tipo pétala | un | 88.88 | 6.75 | 95.63
411200 | Aparelho de iluminação de longo alcance e específica
411205 | Projetor retangular fechado, com alojamento para reator, para lâmpadas vapor metálico e sódio 250/400W | un | 381.96 | 11.27 | 393.23
411206 | Projetor retangular fechado, para lâmpadas vapor de sódio 1000W e vapor metálico 2000W | un | 454.3 | 11.27 | 465.57
411207 | Projetor retangular fechado, para lâmpadas vapor metálico 70/150W e halógena 300/500W | un | 247.7 | 11.27 | 258.97
411208 | Projetor retangular fechado, para lâmpadas vapor metálico e sódio 250/400W | un | 161.32 | 11.27 | 172.59
411209 | Projetor cônico fechado, para lâmpadas vapor metálico e sódio 250/400W, mista 250/500W | un | 198.96 | 11.27 | 210.23
411213 | Projetor retangular fechado, uso abrigado, para lâmpadas vapor metálico e sódio 250/400W | un | 304.47 | 11.27 | 315.74
411300 | Aparelho de iluminação a prova de tempo, gases e vapores
411302 | Luminária blindada, oval, de sobrepor ou arandela para lâmpada incandescente 100W | un | 46.69 | 9 | 55.69
411303 | Luminária blindada, retangular, de embutir para lâmpadas incandescente 200W e mista 160W | un | 91.46 | 9 | 100.46
411304 | Luminária blindada de sobrepor ou pendente em calha fechada para 1 lâmpada fluorescente de 32/36/40W | un | 94.67 | 9 | 103.67
411305 | Luminária blindada de sobrepor ou pendente em calha fechada para 2 lâmpadas fluorescentes de 32/36/40W | un | 112.94 | 9 | 121.94
411306 | Luminária blindada de sobrepor ou pendente em calha fechada para 4 lâmpadas fluorescentes de 32/36/40W | un | 225.47 | 9 | 234.47
411308 | Luminária blindada plafonier para lâmpada incandescente 300W e mista 250W | un | 86.68 | 9 | 95.68
411309 | Luminária blindada pendente para lâmpada incandescente 300W e mista 250W | un | 74.34 | 9 | 83.34
411310 | Luminária blindada arandela 45º e 90º, para lâmpada mista, vapor metálico, de mercúrio e de sódio, fluorescente compacta e incandescente de 300W | un | 96.6 | 9 | 105.6
411317 | Luminária blindada, arandela 45º e 90º, para lâmpada mista, vapor metálico, de mercúrio e de sódio, fluorescente compacta e incandescente de 200W | un | 67.7 | 9 | 76.7
411318 | Luminária blindada, arandela 45º e 90º, para lâmpada fluorescente compacta e incandescente de 100W | un | 54.03 | 9 | 63.03
411400 | Aparelho de iluminação comercial e industrial
411401 | Luminária industrial econômica redonda | un | 117.85 | 9 | 126.85
411402 | Luminária de embutir em calha fechada para 2 lâmpadas fluorescentes de 32/40W | un | 122.5 | 9 | 131.5
411403 | Luminária de embutir em calha fechada para 4 lâmpadas fluorescentes de 32/40W | un | 148.12 | 9 | 157.12
411404 | Luminária de embutir em calha aberta para 2 lâmpadas fluorescentes de 32/40W | un | 46.12 | 9 | 55.12
411405 | Luminária de embutir em calha aberta para 4 lâmpadas fluorescentes de 32/40W | un | 69.98 | 9 | 78.98
411406 | Luminária de sobrepor ou pendente em calha aberta para 1 lâmpada fluorescente de 32/40W | un | 21.26 | 9 | 30.26
411407 | Luminária de sobrepor ou pendente em calha aberta para 2 lâmpadas fluorescentes de 32/40W | un | 28.42 | 9 | 37.42
411408 | Luminária de sobrepor ou pendente em calha aberta para 4 lâmpadas fluorescentes de 32/40W | un | 38.82 | 9 | 47.82
411409 | Luminária de sobrepor ou pendente em calha fechada para 2 lâmpadas fluorescentes de 32/40W | un | 112.19 | 9 | 121.19
411410 | Luminária de sobrepor ou pendente em calha fechada para 4 lâmpadas fluorescentes de 32/40W | un | 159.76 | 9 | 168.76
411411 | Luminária de sobrepor ou pendente em calha aberta para 1 lâmpada fluorescente de 110W | un | 64.83 | 9 | 73.83
411412 | Luminária de sobrepor ou pendente em calha aberta para 2 lâmpadas fluorescentes de 110W | un | 79.02 | 9 | 88.02
411413 | Luminária de embutir em calha aberta para 2 lâmpadas fluorescentes de 16/18/20W | un | 27.87 | 9 | 36.87
411416 | Luminária de sobrepor ou pendente em calha com aletas parabólicas para 2 lâmpadas fluorescentes de 32/36/40W | un | 121.71 | 9 | 130.71
411417 | Luminária pendente para instalação em perfilado com calha aberta para 1 ou 2 lâmpadas fluorescentes de 110W | un | 115.91 | 9 | 124.91
411418 | Luminária industrial pendente para instalação em perfilado com refletor acrílico redondo, para 1 lâmpada vapor metálico até 400W | un | 236.38 | 6.75 | 243.13
411420 | Luminária industrial pendente com refletor em chapa de aço cilíndrico, para 1 lâmpada multivapor metálico de 70/150W | un | 157.99 | 6.75 | 164.74
411421 | Luminária de embutir em calha com aletas planas para 2 lâmpadas fluorescentes compactas de 9W/18W/26W | un | 45.45 | 11.27 | 56.72
411422 | Luminária de sobrepor ou pendente em calha com aletas planas para 2 lâmpadas fluorescentes compactas de 9W/18W/26W | un | 49.25 | 11.27 | 60.52
411424 | Luminária de embutir redonda para 1 lâmpada fluorescente compacta de 9/18/26W | un | 36.85 | 6.75 | 43.6
411428 | Luminária de sobrepor em calha aberta com cabeceiras para 2 lâmpadas fluorescentes 32/36/40W | un | 54.39 | 9 | 63.39
411431 | Luminária de embutir redonda para 2 lâmpadas fluorescentes compactas de 9/18/26W | un | 62.49 | 9 | 71.49
411432 | Luminária de sobrepor, tipo Spot orientável retangular para 1 lâmpada de vapor metálico de 70/150W | un | 131.84 | 11.27 | 143.11
411436 | Luminária pendente para instalação em perfilado, calha aberta com refletor para 2 lâmpadas fluorescentes de 32/36W | un | 49.77 | 9 | 58.77
411439 | Luminária de sobrepor em calha aberta com uma cabeceira para 2 lâmpadas fluorescentes 32/36/40W | un | 63.5 | 9 | 72.5
411440 | Luminária de embutir em calha com aletas parabólicas para 2 lâmpadas fluorescentes compactas de 36W | un | 136.04 | 9 | 145.04
411443 | Luminária de embutir em calha com refletor e aleta parabólicas, com acabamento alto brilho, para 4 lâmpadas fluorescentes de 16 W | un | 112.62 | 9 | 121.62
411444 | Luminária de embutir em calha com refletor e aleta parabólicas, com acabamento alto brilho, para 2 lâmpadas fluorescentes de 16 W | un | 72.89 | 9 | 81.89
411445 | Luminária de sobrepor ou pendente, com refletor em chapa de aço pintada, para 2 lâmpadas fluorescentes de 32/36 W | un | 53.51 | 9 | 62.51
411447 | Luminária de sobrepor ou pendente em calha aberta para 2 lâmpadas fluorescentes de 16 W | un | 40.67 | 9 | 49.67
411450 | Luminária industrial/comercial para instalação em perfilado com difusor/refletor acrílico e alojamento, para lâmpada mista, vapor metálico, vapor sódio até 400W | un | 118.13 | 6.75 | 124.88
411451 | Luminária industrial/comercial para instalação em perfilado com difusor/refletor acrílico, para lâmpada mista, vapor metálico, vapor de sódio até 400 W | un | 98.82 | 6.75 | 105.57
411500 | Aparelho de iluminação interna decorativa
411501 | Luminária plafonier tipo drops pequeno para 1 lâmpada incandescente até 60W | un | 23.45 | 6.75 | 30.2
411502 | Luminária plafonier tipo drops médio para 1 lâmpada incandescente até 100W | un | 27.95 | 6.75 | 34.7
411503 | Luminária plafonier tipo drops grande para 2 lâmpadas incandescentes até 60W | un | 30.25 | 6.75 | 37
411504 | Luminária tipo globo leitoso para 1 lâmpada incandescente até 150W | un | 39.58 | 9 | 48.58
411506 | Luminária de embutir em forro, média para 1 lâmpada incandescente até 100W | un | 33.07 | 6.75 | 39.82
411513 | Luminária plafonier de embutir com alojamento para 1 lâmpada halógena PAR 20 de 50W | un | 17.46 | 6.75 | 24.21
411517 | Luminária circular de embutir, com foco orientável e acessório antiofuscante, para 1 lâmpada dicróica de 50 W | un | 19.29 | 6.75 | 26.04
412000 | Reparos, conservações e complementos
412002 | Recolocação de aparelhos de iluminação ou projetores fixos em teto, piso ou parede. | un | 0.14 | 9 | 9.14
412003 | Recolocação de aparelhos de iluminação ou projetores fixos em poste ou braço | un | 44.1 | 9 | 53.1
412005 | Conjunto de suspensão em tubo de aço galvanizado, para fixação de aparelhos de iluminação em eletrodutos e caixa de ligação | cj | 26.57 | 16.89 | 43.46
412006 | Suspensão em tubo de aço tratado e pintado, para fixação de aparelhos de iluminação em perfilado - DN 3/8´ | m | 54.84 | 3.18 | 58.02
412007 | Suspensão em tubo de aço tratado e pintado, para fixação de aparelhos de iluminação em perfilado - DN 1/2´ | m | 45.64 | 3.18 | 48.82
412008 | Plafon plástico e/ou PVC para acabamento de ponto de luz, com soquete E-27 para lâmpadas até 100W | un | 3.39 | 1.86 | 5.25
420000 | Pára-raios para edificação
420100 | Complementos para pára-raios
420102 | Captor tipo Franklin, h= 300 mm, 4 pontos, 1 descida, acabamento cromado | un | 25.28 | 5.63 | 30.91
420104 | Captor tipo Franklin, h= 300 mm, 4 pontos, 2 descidas, acabamento cromado | un | 31.13 | 5.63 | 36.76
420105 | Captor tipo terminal aéreo, h= 600 mm, diâmetro de 3/8´ galvanizado a fogo | un | 4.02 | 5.63 | 9.65
420106 | Luva de redução galvanizada de 2 x 3/4´ | un | 16.69 | 5.63 | 22.32
420108 | Niple duplo galvanizado de 2´ | un | 15.23 | 5.63 | 20.86
420109 | Captor tipo terminal aéreo, h= 300 mm, diâmetro 1/4´ em cobre | un | 4.9 | 5.63 | 10.53
420110 | Captor terminal aéreo, h= 250 mm, diâmetro 3/8´ galvanizado a fogo | un | 4.6 | 5.63 | 10.23
420111 | Captor tipo terminal aéreo, h = 300 mm em alumínio | un | 2.94 | 5.63 | 8.57
420200 | Isoladores galvanizados uso geral
420201 | Isolador galvanizado uso geral, simples com rosca mecânica | un | 1.92 | 5.63 | 7.55
420202 | Isolador galvanizado uso geral, reforçado para fixação a 90° | un | 5.87 | 5.63 | 11.5
420203 | Isolador galvanizado uso geral, reforçado com rosca mecânica | un | 2.93 | 5.63 | 8.56
420204 | Isolador galvanizado uso geral, simples com chapa de encosto | un | 2.03 | 5.63 | 7.66
420205 | Isolador galvanizado uso geral, reforçado com rosca soberba | un | 2.69 | 5.63 | 8.32
420206 | Isolador galvanizado uso geral, reforçado com chapa de encosto | un | 2.98 | 5.63 | 8.61
420208 | Isolador galvanizado uso geral, simples com calha para telha ondulada | un | 5.21 | 5.63 | 10.84
420210 | Isolador galvanizado uso geral, reforçado com calha para telha ondulada | un | 7.13 | 5.63 | 12.76
420214 | Isolador galvanizado uso geral, reforçado com grapa para chumbar | un | 3.15 | 5.63 | 8.78
420300 | Isoladores galvanizados para mastros
420302 | Isolador galvanizado para mastro de diâmetro 2´, simples com 1 descida | un | 4.41 | 5.63 | 10.04
420304 | Isolador galvanizado para mastro de diâmetro 2´, simples com 2 descidas | un | 6 | 5.63 | 11.63
420306 | Isolador galvanizado para mastro de diâmetro 2´, reforçado com 1 descida | un | 5.29 | 5.63 | 10.92
420308 | Isolador galvanizado para mastro de diâmetro 2´, reforçado com 2 descidas | un | 7.35 | 5.63 | 12.98
420400 | Componente de sustentação para mastro galvanizado
420402 | Braçadeira de contraventagem para mastro de diâmetro 2´ | un | 4.53 | 5.63 | 10.16
420404 | Apoio para mastro de diâmetro 2´ | un | 5.58 | 5.63 | 11.21
420406 | Base para mastro de diâmetro 2´ | un | 20.17 | 5.63 | 25.8
420408 | Contraventagem com cabo para mastro de diâmetro 2´ | un | 59.77 | 6.75 | 66.52
420410 | Contraventagem com tubo para mastro de diâmetro 2´ | un | 53.06 | 6.75 | 59.81
420412 | Mastro simples galvanizado de diâmetro 2´ - altura de 3 a 6 m | m | 31.67 | 6.75 | 38.42
420414 | Suporte porta bandeira simples para mastro de diâmetro 2´ | un | 7.93 | 5.63 | 13.56
420416 | Suporte porta bandeira reforçado para mastro de diâmetro 2´ | un | 14.03 | 5.63 | 19.66
420500 | Componentes para cabo de descida
420501 | Sinalizador de obstáculo simples, sem célula fotoelétrica | un | 15.41 | 5.63 | 21.04
420502 | Braçadeira para fixação do aparelho sinalizador para mastro de diâmetro 2´ | un | 5.19 | 5.63 | 10.82
420503 | Sinalizador de obstáculo duplo, sem célula fotoelétrica | un | 29.82 | 5.63 | 35.45
420505 | Sinalizador de obstáculo simples, com célula fotoelétrica | un | 22.67 | 5.63 | 28.3
420507 | Sinalizador de obstáculo duplo, com célula fotoelétrica | un | 46.81 | 5.63 | 52.44
420510 | Caixa de inspeção suspensa | un | 9.12 | 22.52 | 31.64
420511 | Conector grampo cabo/haste de 3/4´ | un | 6.73 | 2.25 | 8.98
420512 | Conector de emenda em latão para cabo de até 50 mm² com 4 parafusos | un | 11.04 | 2.25 | 13.29
420514 | Conector olhal cabo/haste de 3/4´ | un | 2.56 | 2.25 | 4.81
420516 | Conector olhal cabo/haste de 5/8´ | un | 1.58 | 2.25 | 3.83
420517 | Vergalhão liso de aço galvanizado, diâmetro de 3/8´ | m | 6.73 | 9 | 15.73
420518 | Esticador em latão para cabo de cobre | un | 8.58 | 5.63 | 14.21
420519 | Haste de aterramento de 3/4´ x 3,00 m | un | 74.79 | 11.27 | 86.06
420520 | Haste de aterramento de 5/8´ x 2,40 m | un | 43.66 | 11.27 | 54.93
420521 | Haste de aterramento de 5/8´ x 3,00 m | un | 54.44 | 11.27 | 65.71
420522 | Mastro para sinalizador de obstáculo, de 1,50 m x 3/4´ | un | 20.03 | 5.63 | 25.66
420523 | Clips de fixação para vergalhão em aço galvanizado de 3/8´ | un | 1.51 | 4.5 | 6.01
420524 | Suporte para tubo de proteção com chapa de encosto, diâmetro 2´ | un | 4.18 | 5.63 | 9.81
420525 | Barra condutora chata de alumínio, 3/4´ x 1/4´ - inclusive acessórios de fixação | m | 9.43 | 11.27 | 20.7
420526 | Suporte para tubo de proteção com grapa para chumbar, diâmetro 2´ | un | 3.91 | 5.63 | 9.54
420528 | Suporte para tubo de proteção com rosca soberba, diâmetro 2´ | un | 3.55 | 5.63 | 9.18
420529 | Suporte para fixação de terminal aéreo e/ou de cabo de cobre nu, com base plana | un | 2.93 | 5.63 | 8.56
420530 | Tampa para caixa de inspeção cilíndrica, aço galvanizado | un | 19.23 | 1.13 | 20.36
420531 | Caixa de inspeção do terra cilíndrica em PVC rígido, diâmetro de 300 mm - h= 250 mm | un | 9.44 | 5.63 | 15.07
420532 | Caixa de inspeção do terra cilíndrica em PVC rígido, diâmetro de 300 mm - h= 400 mm | un | 15.54 | 5.63 | 21.17
420533 | Caixa de inspeção do terra cilíndrica em PVC rígido, diâmetro de 300 mm - h= 600 mm | un | 21.35 | 5.63 | 26.98
420534 | Barra condutora chata em cobre, 3/4´ x 3/16´ - inclusive acessórios de fixação | m | 140.24 | 11.27 | 151.51
420537 | Caixa de equalização de embutir em aço com barramento, 40 x 40 cm e tampa | un | 396.54 | 22.52 | 419.06
420538 | Caixa de equalização de embutir em aço com barramento, 20 x 20 cm e tampa | un | 244.75 | 22.52 | 267.27
420539 | Presilha em latão para cabos de 16 até 50 mm² | un | 0.79 | 0.93 | 1.72
420540 | Presilha em latão para cabos acima de 50 até 120 mm² | un | 1.05 | 0.93 | 1.98
420541 | Suporte para fixação de terminal aéreo e/ou de cabo de cobre nu, com base ondulada | un | 2.73 | 5.63 | 8.36
420542 | Suporte para fixação de terminal aéreo e/ou cabo de cobre nu, com base em alumínio | un | 2.4 | 5.63 | 8.03
420543 | Poste telescópico autosuportado para pára-raios, altura 20 m | un | 3628.53 | 75.06 | 3703.59
420544 | Barra condutora chata de alumínio, 7/8´ x 1/8´ - inclusive acessórios de fixação | m | 4.58 | 11.27 | 15.85
420545 | Conector com rabicho e porca em latão para cabo de 16 a 35 mm² | un | 6.81 | 2.25 | 9.06
420549 | Sinalizador visual para advertência | cj | 158.07 | 5.63 | 163.7
420550 | Sinalizador audio-visual para advertência | cj | 200.69 | 5.63 | 206.32
420551 | Suporte para fixação de fita de alumínio 7/8´ x 1/8´ e/ou cabo de cobre nú, com base ondulada | un | 2.73 | 5.63 | 8.36
420552 | Suporte para fixação de fita de alumínio 7/8´ x 1/8´ , com base plana | un | 2.13 | 5.63 | 7.76
422000 | Reparos, conservações e complementos
422001 | Solda exotérmica tipo ´X´ | un | 9.71 | 11.27 | 20.98
422002 | Solda exotérmica tipo cabo-superfície | un | 8.56 | 11.27 | 19.83
422003 | Solda exotérmica tipo cabo-haste | un | 9.36 | 11.27 | 20.63
422004 | Solda exotérmica tipo ´T´ | un | 7.68 | 11.27 | 18.95
422005 | Solda exotérmica tipo ´RR´ cabo-barra | un | 9.98 | 11.27 | 21.25
422006 | Solda exotérmica tipo ´SS´ cabo-cabo | un | 5.21 | 11.27 | 16.48
430000 | Aparelhos elétricos, hidráulicos e a gás
430100 | Bebedouros
430101 | Bebedouro elétrico de pressão em aço inoxidável, capacidade 4 l/h - simples | un | 661.26 | 32.95 | 694.21
430103 | Bebedouro elétrico de pressão em aço inoxidável, capacidade 4 l/h - conjugado | un | 763.44 | 32.95 | 796.39
430200 | Chuveiros
430201 | Chuveiro frio em PVC, diâmetro de 10 cm | un | 4 | 11.83 | 15.83
430207 | Chuveiro, com válvula de acionamento, antivandalismo, DN= 3/4´ | cj | 315.04 | 22.45 | 337.49
430208 | Chuveiro elétrico de 6500W/220V com resistência blindada | un | 229.62 | 18.44 | 248.06
430212 | Chuveiro frio em PVC, diâmetro de 10 cm, com registro e tubo de ligação acoplados | cj | 5.56 | 14.15 | 19.71
430213 | Chuveiro frio em PVC, diâmetro de 15 cm, com registro e tubo de ligação acoplados | cj | 7.04 | 14.15 | 21.19
430214 | Chuveiro elétrico de 5500 W / 220 V em PVC | un | 44.89 | 18.44 | 63.33
430300 | Aquecedores
430301 | Aquecedor a gás, capacidade 3.000 l, potência de 80.000 kcal/h | un | 19429.08 | 154.32 | 19583.4
430303 | Aquecedor a gás, capacidade 2.000 l, potência de 60.000 kcal/h | un | 15750.92 | 154.32 | 15905.24
430305 | Aquecedor a gás de acumulação, capacidade 300 l | un | 5841 | 94.56 | 5935.56
430309 | Aquecedor de passagem a gás com sistema misturador para 8 duchas, vazão de 64l/min. a 36°/ 40° C | cj | 10602.5 | 0 | 10602.5
430311 | Aquecedor a gás, capacidade 5.000 l, potência de 150.000 kcal/h | un | 26404.52 | 154.32 | 26558.84
430313 | Aquecedor a gás de acumulação, capacidade 500 l | un | 5991.04 | 106.39 | 6097.43
430314 | Gerador de água quente a gás, capacidade 2.500 l, potência de 80.000 kcal/h | un | 17187.44 | 154.32 | 17341.76
430321 | Aquecedor de passagem elétrico individual, baixa pressão, 5.100 W / 127 V ou 5.200 W / 220 V | un | 435.7 | 117.08 | 552.78
430400 | Torneiras elétricas
430402 | Torneira elétrica | un | 91.88 | 18.44 | 110.32
430500 | Exaustor, ventilador e circulador de ar
430502 | Exaustor elétrico tipo domiciliar | un | 348.49 | 65.04 | 413.53
430503 | Exaustor elétrico em plástico, vazão 190m³/h | cj | 182.39 | 22.52 | 204.91
430600 | Emissores de som
430601 | Cigarra de embutir 50/60HZ até 127V, com placa | un | 14.43 | 11.27 | 25.7
430700 | Aparelho condicionador de ar, portátil ou janela
430712 | Ar condicionado de 18.000 BTU/h - frio, tipo ´Split´ - de parede | cj | 2810.96 | 0 | 2810.96
430713 | Ar condicionado de 18.000 BTU/h - frio, tipo ´Split´ - de piso-teto | cj | 3655.17 | 0 | 3655.17
430714 | Ar condicionado de 18.000 BTU/h - frio, tipo ´Split´ - de embutir | cj | 5418.49 | 0 | 5418.49
431000 | Bombas centrífugas - uso geral
431002 | Conjunto motor-bomba (centrífuga) 1/4 HP monoestágio, Hman= 15 a 27 mca, Q= 3,8 a 0,34 m³/h | un | 502.33 | 129.56 | 631.89
431003 | Conjunto motor-bomba (centrífuga) 1,5 cv multiestágio, Hman= 20 a 35 mca, Q= 7,1 a 4,5 m³/h | un | 1277.79 | 129.56 | 1407.35
431005 | Conjunto motor-bomba (centrífuga) 10 cv monoestágio, Hman= 24 a 36 mca,Q= 53 a 45 m³/h | un | 3120.77 | 129.56 | 3250.33
431007 | Conjunto motor-bomba (centrífuga) 3 cv multiestágio, Hman= 35 a 60 mca, Q= 7,8 a 5,8 m³/h | un | 1874.73 | 129.56 | 2004.29
431009 | Conjunto motor-bomba (centrífuga) 20 cv monoestágio, Hman= 40 a 70 mca, Q= 76 a 28 m³/h | un | 5479.35 | 129.56 | 5608.91
431011 | Conjunto motor-bomba (centrífuga) 5 cv monoestágio, Hmam= 14 a 26 mca,Q= 56 a 30 m³/h | un | 1690.5 | 129.56 | 1820.06
431013 | Conjunto motor-bomba (centrífuga) 3/4 cv monoestágio, Hman= 10 a 16 mca, Q= 12,7 a 8 m³/h | un | 837.5 | 129.56 | 967.06
431015 | Conjunto motor-bomba (centrífuga) 3 cv multiestágio, Hman= 30 a 45 mca, Q= 12,4 a 8,4 m³/h | un | 1703.29 | 205.44 | 1908.73
431017 | Conjunto motor-bomba (centrífuga) 2 cv multiestágio, Hman= 30 a 70 mca, Q= 7,9 a 4,9 m³/h | un | 1489.29 | 205.44 | 1694.73
431021 | Conjunto motor-bomba (centrífuga) 60 cv monoestágio, Hman= 90 a 125 mca, Q= 115 a 50 m³/h | un | 13621.53 | 259.12 | 13880.65
431023 | Conjunto motor-bomba (centrífuga) 2 cv monoestágio, Hman= 12 a 27 mca,Q= 25 a 8 m³/h | un | 993.44 | 129.56 | 1123
431025 | Conjunto motor-bomba (centrífuga) 15 cv monoestágio, Hman= 30 a 60 mca, Q= 82 a 20 m³/h | un | 3546.35 | 129.56 | 3675.91
431029 | Conjunto motor-bomba (centrífuga) 5 cv monoestágio Hman= 24 a 33 mca, Q= 41,6 a 35,2 m³/h | un | 1669.85 | 129.56 | 1799.41
431030 | Conjunto motor-bomba (centrífuga) 1/2 cv monoestágio, Hman= 12 a 20 mca, Q= 8,3 a 5,2 m³/h | un | 540.07 | 129.56 | 669.63
431045 | Conjunto motor-bomba (centrífuga) 30 cv monoestágio, Hman= 20 a 50 mca, Q= 197 a 112 m³/h | un | 5977.35 | 129.56 | 6106.91
431048 | Conjunto motor-bomba (centrífuga) 7,5 cv multiestágio, Hman= 30 a 80 mca, Q= 21,6 a 12,0 m³/h | un | 2589.72 | 129.56 | 2719.28
431049 | Conjunto motor-bomba centrífuga, potência de 5 cv multiestágio, Hman= 25 a 50 mca, Q= 21,0 a 13,3 m³/h | un | 1971.44 | 129.56 | 2101
431100 | Bombas submersíveis
431101 | Conjunto motor-bomba submersível para poço profundo de 6´, Q= 5 a 13 m³/h, Hman= 122 a 65,5 mca, até 6 HP | un | 3516.08 | 274.72 | 3790.8
431102 | Conjunto motor-bomba submersível para poço profundo de 6´, Q= 5 a 13 m³/h, Hman= 170 a 91,5 mca, 8 HP | un | 3856.59 | 274.72 | 4131.31
431103 | Conjunto motor-bomba submersível para poço profundo de 6´, Q= 5 a 13 m³/h, Hman = 218 a 120 mca, 10 HP | un | 5058.8 | 274.72 | 5333.52
431104 | Conjunto motor-bomba submersível para poço profundo de 6´, Q= 5 a 13 m³/h, Hman= 279 a 153 mca, 12,5 HP | un | 5725.52 | 274.72 | 6000.24
431105 | Conjunto motor-bomba submersível para poço profundo de 6´, Q= 10 a 20m³/h, Hman= 80 a 48 mca, até 6 HP | un | 3616.74 | 274.72 | 3891.46
431106 | Conjunto motor-bomba submersível para poço profundo de 6´, Q= 10 a 20m³/h, Hman= 108 a 64,5 mca, 8 HP | un | 3892.38 | 274.72 | 4167.1
431107 | Conjunto motor-bomba submersível para poço profundo de 6´, Q= 10 a 20m³/h, Hman= 136 a 81 mca, 10 HP | un | 4841.36 | 274.72 | 5116.08
431108 | Conjunto motor-bomba submersível para poço profundo de 6´, Q= 10 a 20m³/h, Hman= 164 a 98 mca, 12,5 HP | un | 5212.9 | 274.72 | 5487.62
431109 | Conjunto motor-bomba submersível para poço profundo de 6´, Q= 10 a 20m³/h, Hman= 206 a 127 mca, 15 HP | un | 6152.31 | 274.72 | 6427.03
431110 | Conjunto motor-bomba submersível para poço profundo de 6´, Q= 10 a 20m³/h, Hman= 274 a 170 mca, 20 HP | un | 7993.4 | 274.72 | 8268.12
431111 | Conjunto motor-bomba submersível para poço profundo de 6´, Q= 20 a 34m³/h, Hman= 56,5 a 32 mca, até 8 HP | un | 3669.44 | 274.72 | 3944.16
431112 | Conjunto motor-bomba submersível para poço profundo de 6´, Q= 20 a 34m³/h, Hman= 69 a 40 mca, 10 HP | un | 3944.03 | 274.72 | 4218.75
431113 | Conjunto motor-bomba submersível para poço profundo de 6´, Q= 20 a 34m³/h, Hman= 92,5 a 53 mca, 12,5 HP | un | 4435.16 | 274.72 | 4709.88
431114 | Conjunto motor-bomba submersível para poço profundo de 6´, Q= 20 a 34m³/h, Hman= 116 a 67 mca, 15 HP | un | 5328.84 | 274.72 | 5603.56
431115 | Conjunto motor-bomba submersível para poço profundo de 6´, Q= 20 a 34m³/h, Hman= 152 a 88 mca, 20 HP | un | 7154.29 | 274.72 | 7429.01
431116 | Conjunto motor-bomba submersível para poço profundo de 6´, Q= 20 a 34m³/h, Hman= 194 a 111 mca, 25 HP | un | 8217.99 | 274.72 | 8492.71
431117 | Conjunto motor-bomba submersível para poço profundo de 10´, Q= 55 a 140 m³/h, Hman= 273 a 143,5 mca, 120 HP | un | 34102.94 | 274.72 | 34377.66
431118 | Conjunto motor-bomba submersível para poço profundo de 6´ e 8´, Q= 28a 50 m³/h, Hman= 241 a 132 mca, 40 HP | un | 14767.5 | 274.72 | 15042.22
431119 | Conjunto motor-bomba submersível para poço profundo de 6´ e 8´, Q= 28a 50 m³/h, Hman= 215 a 117 mca, 35 HP | un | 11036.44 | 274.72 | 11311.16
431120 | Conjunto motor-bomba submersível para poço profundo de 6´ e 8´, Q= 45a 80 m³/h, Hman= 107 a 67,5 mca, 30 HP | un | 9837.76 | 274.72 | 10112.48
431131 | Conjunto motor-bomba submersível vertical para esgoto, Q= 5 a 20 m³/h, Hman= 42 a 25 mca, potência de 6,25 cv, 4,6 kW, 60 Hz | un | 10670 | 274.72 | 10944.72
431132 | Conjunto motor-bomba submersível vertical para esgoto, Q= 4,8 a 25,8 m³/h, Hmam= 19 a 5 mca, potência 1 cv, diâmetro de sólidos até 20mm | un | 2392.49 | 184.64 | 2577.13
431133 | Conjunto motor-bomba submersível vertical para esgoto, Q= 4,6 a 57,2 m³/h, Hman= 13 a 4 mca, potência 2 a 3,5 cv, diâmetro de sólidos até 50mm | un | 3775.09 | 184.64 | 3959.73
431135 | Conjunto motor-bomba submersível vertical para esgoto, Q= 5 a 19 m³/h, Hman= 63 a 45 mca, potência 13,6 cv, 10 kW, 60 Hz | un | 12610 | 274.72 | 12884.72
431136 | Conjunto motor-bomba submersível vertical para águas residuais, Q= 2 a16 m³/h, Hman= 12 a 2 mca, potência de 0,5 cv | un | 1179.34 | 184.64 | 1363.98
431137 | Conjunto motor-bomba submersível vertical para águas residuais, Q= 3 a 20 m³/h, Hman= 13 a 5 mca, potência de 1 cv | un | 1420.56 | 184.64 | 1605.2
431138 | Conjunto motor-bomba submersível vertical para águas residuais, Q= 10 a 50 m³/h, Hman= 22 a 4 mca, potência 4 cv | un | 3682.02 | 184.64 | 3866.66
431139 | Conjunto motor-bomba submersível vertical para águas residuais, Q= 8 a 45 m³/h, Hman= 10,5 a 3,5 mca, potência 1,5 cv | un | 2055.7 | 184.64 | 2240.34
431140 | Conjunto motor-bomba submersível vertical para esgoto, Q= 3,4 a 86,3 m³/h, Hman= 14 a 5 mca, potência 5 cv | un | 6501.89 | 184.64 | 6686.53
431141 | Conjunto motor-bomba submersível vertical para esgoto, Q= 9,1 a 113,6m³/h, Hman= 20 a 15 mca, potência 10 cv | un | 11628.49 | 184.64 | 11813.13
431142 | Conjunto motor-bomba submersível vertical para esgoto, Q=9,3 a 69,0 m³/h, Hman=15 a 7 mca, potência 3cv, diâmetro de sólidos 50/65mm | un | 4210.88 | 184.64 | 4395.52
431200 | Bombas especiais, uso industrial
431207 | Bomba dosadora tipo diafragma com sensor de nível, vazão até 1,0 l/h para pressão máxima 15 Bar | un | 866.6 | 129.56 | 996.16
431208 | Bomba dosadora tipo diafragma com sensor de nível, vazão até 1,5 l/h para pressão máxima 12 Bar | un | 761.6 | 129.56 | 891.16
431209 | Bomba dosadora tipo diafragma com sensor de nível, vazão até 5,0 l/h para pressão máxima 7 Bar | un | 876.4 | 129.56 | 1005.96
431210 | Bomba dosadora tipo diafragma com sensor de nível, vazão até 8,0 l/h para pressão máxima 10 Bar | un | 1113.18 | 129.56 | 1242.74
431211 | Bomba dosadora tipo diafragma com sensor de nível, vazão até 10,0 l/h para pressão máxima 5 Bar | un | 1035.68 | 129.56 | 1165.24
431212 | Bomba dosadora tipo diafragma com sensor de nível, vazão até 15,0 l/h para pressão máxima 4 Bar | un | 1547.95 | 129.56 | 1677.51
440000 | Bancadas, aparelhos e metais sanitários
440100 | Aparelhos sanitários
440103 | Bacia turca de louça - 6 litros | un | 197.32 | 28.3 | 225.62
440105 | Bacia sifonada de louça sem tampa - 6 litros | un | 102.51 | 28.3 | 130.81
440107 | Bacia sifonada de louça sem tampa com saída horizontal - 6 litros | un | 156.35 | 28.3 | 184.65
440110 | Lavatório de louça sem coluna | un | 133.43 | 32.95 | 166.38
440111 | Lavatório de louça com coluna | un | 191.09 | 32.95 | 224.04
440112 | Lavatório coletivo de aço inoxidável | m | 461.23 | 32.95 | 494.18
440116 | Lavatório de louça pequeno com coluna suspensa - linha especial | un | 335.84 | 32.95 | 368.79
440117 | Lavatório em polipropileno | un | 16.77 | 11.83 | 28.6
440120 | Mictório de louça sifonado auto aspirante | un | 209.06 | 32.95 | 242.01
440121 | Mictório coletivo de aço inoxidável | m | 483.39 | 32.95 | 516.34
440124 | Lavatório em louça com coluna suspensa | un | 270.02 | 32.95 | 302.97
440130 | Tanque de louça com coluna de 22 litros | un | 289.56 | 70.92 | 360.48
440131 | Tanque de louça com coluna de 30 litros | un | 334.45 | 70.92 | 405.37
440133 | Tanque de aço inoxidável | un | 671.43 | 70.92 | 742.35
440134 | Tanque simples em concreto pré-moldado | un | 64.62 | 23.64 | 88.26
440137 | Tanque em granito sintético, linha comercial - sem pertences | un | 107.67 | 23.64 | 131.31
440160 | Pia com cuba simples em mármore sintético, linha comercial - sem pertences | m² | 127.47 | 42.52 | 169.99
440161 | Lavatório de louça para canto, sem coluna- sem pertences | un | 60.25 | 11.83 | 72.08
440164 | Cuba em aço inoxidável - 500 x 400 x 300 mm | un | 634.56 | 11.83 | 646.39
440165 | Cuba em aço inoxidável - 600 x 500 x 400 mm | un | 920.97 | 11.83 | 932.8
440166 | Cuba em aço inoxidável - 700 x 600 x 450 mm | un | 1265.23 | 11.83 | 1277.06
440167 | Caixa de descarga em plástico, de sobrepor, capacidade 6 litros com engate flexível | un | 26.2 | 7.8 | 34
440168 | Caixa de descarga em plástico, de sobrepor, capacidade 9 litros com engate flexível | un | 28.97 | 7.8 | 36.77
440180 | Bacia sifonada com caixa de descarga acoplada sem tampa - 6 litros | cj | 248.25 | 28.3 | 276.55
440200 | Bancadas e tampos
440206 | Tampo/bancada em granito espessura de 3 cm | m² | 494.86 | 42.52 | 537.38
440210 | Tampo/bancada em mármore nacional espessura de 3 cm | m² | 479.56 | 42.52 | 522.08
440211 | Tampo/bancada em concreto armado, revestido em aço inoxidável fosco polido, com largura até 600 mm | m | 344.65 | 16.21 | 360.86
440212 | Tampo/bancada em concreto armado, revestido em aço inoxidável fosco polido, com largura de 601 até 700 mm | m | 375.66 | 16.21 | 391.87
440213 | Tampo/bancada em concreto armado, revestido em aço inoxidável fosco polido, com largura acima de 700 mm | m² | 507.41 | 21.13 | 528.54
440300 | Acessórios e metais sanitários
440301 | Dispenser toalheiro em ABS e Policarbonato para bobina de 20cm x 20 m, com alavanca | un | 150.81 | 2.91 | 153.72
440302 | Meia saboneteira de louça de embutir | un | 12.22 | 6.97 | 19.19
440303 | Dispenser toalheiro metálico esmaltado para bobina de 25cm x 50m, sem alavanca | un | 35.24 | 2.91 | 38.15
440304 | Saboneteira de louça de embutir | un | 14.19 | 6.97 | 21.16
440305 | Dispenser papel higienico em ABS para rolão 300/600m, com visor | un | 25.5 | 2.91 | 28.41
440307 | Saboneteira globo em vidro, giratória para 500 ml de sabão líquido | un | 10.4 | 2.91 | 13.31
440308 | Porta-papel de louça de embutir | un | 14.06 | 6.97 | 21.03
440309 | Cabide cromado para banheiro | un | 21.67 | 2.91 | 24.58
440310 | Cabide de louça com 2 ganchos | un | 4.65 | 6.97 | 11.62
440312 | Porta-toalhas com bastão | un | 15.54 | 6.97 | 22.51
440313 | Saboneteira tipo dispenser, para refil de 800 ml | un | 19.72 | 2.91 | 22.63
440318 | Dispenser toalheiro em ABS, para folhas | un | 25.69 | 2.91 | 28.6
440321 | Ducha cromada simples | un | 41.13 | 11.83 | 52.96
440326 | Armário, para lavatório, de embutir plástico | un | 45.62 | 21.12 | 66.74
440330 | Torneira volante tipo alavanca | un | 235.51 | 8.96 | 244.47
440331 | Torneira de mesa para lavatório, acionamento hidromecânico, com registro integrado regulador de vazão, em latão cromado, DN= 1/2´ | un | 376.61 | 8.96 | 385.57
440336 | Ducha manual cromada | un | 190.57 | 8.24 | 198.81
440337 | Torneira curta com rosca para uso geral, em latão fundido sem acabamento, DN= 1/2´ | un | 12.47 | 8.24 | 20.71
440338 | Torneira curta com rosca para uso geral, em latão fundido sem acabamento, DN= 3/4´ | un | 12.46 | 8.24 | 20.7
440339 | Torneira curta com rosca para uso geral, em latão fundido cromado, DN= 1/2´ | un | 13.43 | 8.24 | 21.67
440340 | Torneira curta com rosca para uso geral, em latão fundido cromado, DN= 3/4´ | un | 12.95 | 8.24 | 21.19
440341 | Torneira curta sem rosca para uso geral, em latão fundido sem acabamento, DN= 1/2´ | un | 10.96 | 8.24 | 19.2
440342 | Torneira curta sem rosca para uso geral, em latão fundido sem acabamento, DN= 3/4´ | un | 10.96 | 8.24 | 19.2
440343 | Torneira curta sem rosca para uso geral, em latão fundido cromado, DN= 1/2´ | un | 13.3 | 8.24 | 21.54
440344 | Torneira curta sem rosca para uso geral, em latão fundido cromado, DN= 3/4´ | un | 13.7 | 8.24 | 21.94
440345 | Torneira longa sem rosca para uso geral, em latão fundido cromado | un | 19.97 | 8.24 | 28.21
440346 | Torneira para lavatório em latão fundido cromado, DN= 1/2´ | un | 20.48 | 8.96 | 29.44
440347 | Torneira de parede para pia com bica móvel e arejador, em latão fundido cromado | un | 33.76 | 8.24 | 42
440348 | Torneira de mesa para lavatório compacta, acionamento hidromecânico, em latão cromado, DN= 1/2´ | un | 170.07 | 8.96 | 179.03
440350 | Aparelho misturador de parede, para pia, com bica móvel, acabamento cromado | un | 202.46 | 33.09 | 235.55
440351 | Torneira de parede antivandalismo, DN= 3/4´ | un | 338.61 | 18.87 | 357.48
440352 | Porta-toalha em tubo de aço inoxidável, DN= 1 1/2´ | m | 201.1 | 6.97 | 208.07
440359 | Torneira de mesa para pia com bica móvel e arejador em latão fundido cromado | un | 135.08 | 8.96 | 144.04
440363 | Torneira de acionamento restrito, em latão cromado, DN= 1/2´ ou 3/4´ | un | 30.49 | 8.24 | 38.73
440364 | Torneira de parede acionamento hidromecânico, em latão cromado, DN= 1/2´ ou 3/4´ | un | 167.76 | 8.24 | 176
440367 | Caixa de descarga de embutir, acionamento frontal, completa | cj | 274.18 | 33.09 | 307.27
440369 | Torneira de parede em ABS, DN 1/2´ ou 3/4´, 10cm | un | 1.32 | 8.24 | 9.56
440370 | Torneira de parede em ABS, DN 1/2´ ou 3/4´, 15cm | un | 1.25 | 8.24 | 9.49
440372 | Torneira de mesa para lavatório, acionamento hidromecânico com alavanca, registro integrado regulador de vazão, em latão cromado, DN= 1/2´ | un | 338.7 | 8.96 | 347.66
440400 | Prateleiras
440404 | Prateleira em granilite | m² | 115.52 | 42.52 | 158.04
442000 | Reparos, conservações e complementos
442001 | Sifão plástico sanfonado universal de 1´ | un | 5.62 | 9.45 | 15.07
442002 | Recolocação de torneiras | un | 0.03 | 11.83 | 11.86
442004 | Recolocação de sifões | un | 0.03 | 11.83 | 11.86
442006 | Recolocação de aparelhos sanitários, incluindo acessórios | un | 0.32 | 32.95 | 33.27
442008 | Recolocação de caixas de descarga de sobrepor | un | 0 | 59.11 | 59.11
442010 | Engate flexível metálico DN= 1/2´ | un | 20.08 | 2.86 | 22.94
442011 | Engate flexível de PVC DN= 1/2´ | un | 3.27 | 2.86 | 6.13
442012 | Canopla para válvula de descarga | un | 56 | 1.58 | 57.58
442013 | Tubo de ligação para mictório, DN= 1/2´ | un | 23.07 | 2.86 | 25.93
442015 | Acabamento cromado para registro | un | 19.77 | 1.58 | 21.35
442016 | Botão para válvula de descarga | un | 25.8 | 1.58 | 27.38
442018 | Reparo para válvula de descarga | un | 24.14 | 21.28 | 45.42
442020 | Sifão de metal cromado de 1 1/2´ x 2´ | un | 64.17 | 11.83 | 76
442022 | Sifão de metal cromado de 1´ x 1 1/2´ | un | 51.07 | 11.83 | 62.9
442024 | Sifão plástico com copo, rígido, de 1´ x 1 1/2´ | un | 7.93 | 9.45 | 17.38
442026 | Sifão plástico com copo, rígido, de 1 1/4´ x 2´ | un | 9.6 | 9.45 | 19.05
442028 | Tampa de plástico para bacia sanitária | un | 17.01 | 1.4 | 18.41
442030 | Bolsa para bacia sanitária | un | 1.77 | 4.02 | 5.79
442031 | Filtro de pressão em ABS, para 360 l/h | un | 205.68 | 16.48 | 222.16
442039 | Válvula de PVC para lavatório | un | 2.23 | 0.93 | 3.16
442052 | Cuba de aço inoxidável, 465 x 300 x 140 mm, simples n° 1, linha comercial, sem pertences | un | 135.44 | 11.83 | 147.27
442054 | Cuba de aço inoxidável, 560 x 330 x 140 mm, simples n° 2, linha comercial, sem pertences | un | 127.19 | 11.83 | 139.02
442056 | Cuba de aço inoxidável, 400 x 340 x 140 mm, simples n° 34, linha comercial, sem pertences | un | 123.11 | 11.83 | 134.94
442057 | Cuba de aço inoxidável, 500 x 400 x 200 mm, simples n° 40, linha comercial, sem pertences | un | 252.56 | 11.83 | 264.39
442058 | Cuba de aço inoxidável, 835 x 340 x 140 mm, dupla n° 334, linha comercial, sem pertences | un | 250.4 | 11.83 | 262.23
442060 | Cuba de aço inoxidável, 715 x 400 x 140 mm, dupla n° 340, linha comercial, sem pertences | un | 301.74 | 11.83 | 313.57
442061 | Cuba de louça de embutir, sem pertences | un | 46.41 | 11.83 | 58.24
442062 | Válvula americana | un | 20.36 | 0.96 | 21.32
442064 | Válvula de metal cromado de 1 1/2´ | un | 38.99 | 4.73 | 43.72
442065 | Válvula de metal cromado de 1´ | un | 14.92 | 4.73 | 19.65
442070 | Espargidor de ferro galvanizado para mictório tipo cocho | m | 10.97 | 26 | 36.97
442077 | Cuba de aço inoxidável, 600 x 500 x 350 mm, simples n° 60, linha comercial, sem pertences | un | 517.42 | 11.83 | 529.25
442085 | Cuba de aço inoxidável, 1020 x 400 x 250 mm, dupla n° 500, linha comercial, sem pertences | un | 562.91 | 11.83 | 574.74
450000 | Entrada de água, incêndio e gás
450100 | Entrada de água
450102 | Entrada completa de água, diâmetro 3/4´, com abrigo | un | 364.76 | 287.06 | 651.82
450103 | Entrada completa de água, diâmetro 3´, com abrigo | un | 1421.77 | 502.67 | 1924.44
450104 | Entrada completa de água, diâmetro 1´, com abrigo | un | 378.61 | 287.06 | 665.67
450105 | Entrada completa de água, diâmetro 2´, com abrigo | un | 1145.52 | 502.67 | 1648.19
450106 | Entrada completa de água, diâmetro 1 1/2´, com abrigo | un | 1086.68 | 502.67 | 1589.35
450108 | Entrada completa de água, diâmetro de 2 1/2´, com abrigo | un | 1292.66 | 502.67 | 1795.33
450200 | Entrada de gás
450202 | Entrada completa de gás GLP domiciliar com 2 bujões de 13 kg | un | 672.78 | 362.83 | 1035.61
450204 | Entrada completa de gás GLP com 2 cilíndros de 45 kg | un | 2082.99 | 779.63 | 2862.62
450206 | Entrada completa de gás GLP com 4 cilíndros de 45 kg | un | 3459.32 | 1027.62 | 4486.94
450208 | Entrada completa de gás GLP com 6 cilíndros de 45 kg | un | 4827.86 | 1245.77 | 6073.63
450220 | Abrigo padronizado de gás GLP encanado | un | 256.9 | 247.3 | 504.2
450300 | Hidrômetro
450301 | Hidrômetro em ferro fundido, diâmetro 50 mm (2´) | cj | 2314.95 | 28.37 | 2343.32
450302 | Hidrômetro em ferro fundido, diâmetro 80 mm (3´) | cj | 3218.49 | 31.21 | 3249.7
450303 | Hidrômetro em ferro fundido, diâmetro 100 mm (4´) | cj | 4201.88 | 34.05 | 4235.93
450304 | Hidrômetro em ferro fundido, diâmetro 150 mm (6´) | cj | 6660.36 | 36.87 | 6697.23
450310 | Hidrômetro em bronze, diâmetro de 25 mm (1´) | cj | 459.75 | 28.37 | 488.12
450311 | Hidrômetro em bronze, diâmetro de 40 mm (1 1/2´) | cj | 847.74 | 28.37 | 876.11
452000 | Reparos, conservações e complementos
452002 | Cilíndro de gás (GLP) de 45 kg, com carga | un | 394.55 | 0 | 394.55
460000 | Tubulação e condutores para líquidos e gases
460100 | Tubulação com conexões em PVC rígido marrom para água fria domiciliar
460101 | Tubo de PVC rígido, DN= 20 mm, (1/2´), inclusive conexões | m | 3.6 | 16.55 | 20.15
460102 | Tubo de PVC rígido, DN= 25 mm, (3/4´), inclusive conexões | m | 4.7 | 18.91 | 23.61
460103 | Tubo de PVC rígido, DN= 32 mm, (1´), inclusive conexões | m | 8 | 21.28 | 29.28
460104 | Tubo de PVC rígido, DN= 40 mm, (1 1/4´), inclusive conexões | m | 10.89 | 23.64 | 34.53
460105 | Tubo de PVC rígido, DN= 50 mm, (1 1/2´), inclusive conexões | m | 12.34 | 27.19 | 39.53
460106 | Tubo de PVC rígido, DN= 60 mm, (2´), inclusive conexões | m | 18.23 | 29.55 | 47.78
460107 | Tubo de PVC rígido, DN= 75 mm, (2 1/2´), inclusive conexões | m | 27.11 | 33.09 | 60.2
460108 | Tubo de PVC rígido, DN= 85 mm, (3´), inclusive conexões | m | 31.55 | 37.83 | 69.38
460109 | Tubo de PVC rígido, DN= 110 mm, (4´), inclusive conexões | m | 46.88 | 42.55 | 89.43
460200 | Tubulação com conexões em PVC rígido branco para esgoto domiciliar
460201 | Tubo de PVC rígido, pontas lisas, DN= 40 mm, inclusive conexões | m | 6.57 | 18.91 | 25.48
460205 | Tubo de PVC rígido, PxB com anel de borracha, DN= 50 mm, inclusive conexões | m | 6.89 | 18.91 | 25.8
460206 | Tubo de PVC rígido, PxB com anel de borracha, DN= 75 mm, inclusive conexões | m | 8.3 | 21.28 | 29.58
460207 | Tubo de PVC rígido, PxB com anel de borracha, DN= 100 mm, inclusive conexões | m | 9.12 | 23.64 | 32.76
460300 | Tubulação c/conexões em PVC rígido branco série R - A.P e esgoto domiciliar
460304 | Tubo de PVC rígido série R, tipo PxB com anel de borracha, DN= 75 mm, inclusive conexões | m | 10.43 | 21.28 | 31.71
460305 | Tubo de PVC rígido série R, tipo PxB com anel de borracha, DN= 100 mm, inclusive conexões | m | 15.64 | 23.64 | 39.28
460306 | Tubo de PVC rígido série R, tipo PxB com anel de borracha, DN= 150 mm, inclusive conexões | m | 34.49 | 28.37 | 62.86
460400 | Tubulação c/conexões em PVC rígido c/junta elástica - adução e distribuição água
460401 | Tubo de PVC rígido tipo PBA classe 15, DN= 50mm, (DE= 60mm), inclusive conexões | m | 6.94 | 8.24 | 15.18
460402 | Tubo de PVC rígido tipo PBA classe 15, DN= 75mm, (DE= 85mm), inclusive conexões | m | 13.2 | 8.24 | 21.44
460403 | Tubo de PVC rígido tipo PBA classe 15, DN= 100mm, (DE= 110mm), inclusive conexões | m | 23.9 | 8.24 | 32.14
460404 | Tubo de PVC rígido DEFoFo, DN= 100mm (DE= 118mm), inclusive conexões | m | 25.4 | 8.24 | 33.64
460405 | Tubo de PVC rígido DEFoFo, DN= 150mm (DE= 170mm), inclusive conexões | m | 49.7 | 8.24 | 57.94
460407 | Tubo de PVC rígido DEFoFo, DN= 200mm (DE= 222mm), inclusive conexões | m | 79.6 | 16.48 | 96.08
460408 | Tubo de PVC rígido DEFoFo, DN= 250mm (DE= 274mm), inclusive conexões | m | 126.41 | 16.48 | 142.89
460409 | Tubo de PVC rígido DEFoFo, DN= 300mm (DE= 326mm), inclusive conexões | m | 179.47 | 16.48 | 195.95
460500 | Tubulação c/conexões em PVC rígido com junta elástica - rede de esgoto
460502 | Tubo PVC rígido, junta elástica, tipo Vinilfort, DN= 100 mm, inclusive conexões | m | 9.94 | 8.24 | 18.18
460504 | Tubo PVC rígido, junta elástica, tipo Vinilfort, DN= 150 mm, inclusive conexões | m | 20.69 | 8.24 | 28.93
460505 | Tubo PVC rígido, junta elástica, tipo Vinilfort, DN= 200 mm, inclusive conexões | m | 33.25 | 16.48 | 49.73
460506 | Tubo PVC rígido, junta elástica, tipo Vinilfort, DN= 250 mm, inclusive conexões | m | 59.31 | 16.48 | 75.79
460507 | Tubo PVC rígido, junta elástica, tipo Vinilfort, DN= 300 mm, inclusive conexões | m | 91.53 | 16.48 | 108.01
460508 | Tubo PVC rígido, junta elástica, tipo Vinilfort, DN= 350 mm, inclusive conexões | m | 123.75 | 16.48 | 140.23
460509 | Tubo PVC rígido, junta elástica, tipo Vinilfort, DN= 400 mm, inclusive conexões | m | 150.35 | 16.48 | 166.83
460700 | Tubulação com conexões em ferro galvanizado
460701 | Tubo de ferro galvanizado DN= 1/2´, inclusive conexões | m | 12.82 | 23.64 | 36.46
460702 | Tubo de ferro galvanizado DN= 3/4´, inclusive conexões | m | 16.72 | 26 | 42.72
460703 | Tubo de ferro galvanizado DN= 1´, inclusive conexões | m | 23.44 | 30.73 | 54.17
460704 | Tubo de ferro galvanizado DN= 1 1/4´, inclusive conexões | m | 30.16 | 33.09 | 63.25
460705 | Tubo de ferro galvanizado DN= 1 1/2´, inclusive conexões | m | 32.35 | 37.83 | 70.18
460706 | Tubo de ferro galvanizado DN= 2´, inclusive conexões | m | 45.48 | 42.55 | 88.03
460707 | Tubo de ferro galvanizado DN= 2 1/2´, inclusive conexões | m | 58.19 | 47.28 | 105.47
460708 | Tubo de ferro galvanizado DN= 3´, inclusive conexões | m | 68.14 | 53.19 | 121.33
460709 | Tubo de ferro galvanizado DN= 4´, inclusive conexões | m | 98.37 | 59.11 | 157.48
460710 | Tubo de ferro galvanizado DN= 6´, inclusive conexões | m | 148.87 | 65.01 | 213.88
460720 | Tubo de ferro galvanizado DN= 3/4´, DIN 2441 classe pesada, inclusive conexões | m | 21.95 | 26 | 47.95
460724 | Tubo de ferro galvanizado DN= 2´, DIN 2441 classe pesada, inclusive conexões | m | 64.64 | 42.55 | 107.19
460726 | Tubo de ferro galvanizado DN= 3´, DIN 2441 classe pesada, inclusive conexões | m | 90.89 | 53.19 | 144.08
460800 | Tubulação com conexões em aço galvanizado classe schedule
460801 | Tubo aço galvanizado sem costura schedule 40, DN= 3/4´, inclusive conexões | m | 36.3 | 26 | 62.3
460802 | Tubo aço galvanizado sem costura schedule 40, DN= 1´, inclusive conexões | m | 37.28 | 30.73 | 68.01
460803 | Tubo aço galvanizado sem costura schedule 40, DN= 1 1/4´, inclusive conexões | m | 50.2 | 33.09 | 83.29
460804 | Tubo aço galvanizado sem costura schedule 40, DN= 1 1/2´, inclusive conexões | m | 55.83 | 37.83 | 93.66
460805 | Tubo aço galvanizado sem costura schedule 40, DN= 2´, inclusive conexões | m | 68.02 | 42.55 | 110.57
460806 | Tubo aço galvanizado sem costura schedule 40, DN= 1/2´, inclusive conexões | m | 30.84 | 23.64 | 54.48
460807 | Tubo aço galvanizado sem costura schedule 40, DN= 2 1/2´, inclusive conexões | m | 119.31 | 47.28 | 166.59
460808 | Tubo aço galvanizado sem costura schedule 40, DN= 3´, inclusive conexões | m | 135.51 | 53.19 | 188.7
460810 | Tubo aço galvanizado sem costura schedule 40, DN= 4´, inclusive conexões | m | 179.46 | 59.11 | 238.57
460811 | Tubo aço galvanizado sem costura schedule 40, DN= 6´, inclusive conexões | m | 316.59 | 65.01 | 381.6
460900 | Conexões e acessórios em ferro fundido, predial e tradicional, esgoto e pluvial
460905 | Joelho 45° em ferro fundido, linha predial tradicional, DN= 50 mm | un | 28.09 | 7.09 | 35.18
460906 | Joelho 45° em ferro fundido, linha predial tradicional, DN= 75 mm | un | 35.24 | 7.09 | 42.33
460907 | Joelho 45° em ferro fundido, linha predial tradicional, DN= 100 mm | un | 64.13 | 9.45 | 73.58
460908 | Joelho 45° em ferro fundido, linha predial tradicional, DN= 150 mm | un | 105.65 | 9.45 | 115.1
460910 | Joelho 87° 30´ em ferro fundido, linha predial tradicional, DN= 50 mm | un | 42.52 | 7.09 | 49.61
460911 | Joelho 87° 30´ em ferro fundido, linha predial tradicional, DN= 75 mm | un | 54.99 | 7.09 | 62.08
460912 | Joelho 87° 30´ em ferro fundido, linha predial tradicional, DN= 100 mm | un | 80.45 | 9.45 | 89.9
460913 | Joelho 87° 30´ em ferro fundido, linha predial tradicional, DN= 150 mm | un | 159.81 | 9.45 | 169.26
460915 | Luva bolsa e bolsa em ferro fundido, linha predial tradicional, DN= 50 mm | un | 27.23 | 7.09 | 34.32
460916 | Luva bolsa e bolsa em ferro fundido, linha predial tradicional, DN= 75 mm | un | 36.98 | 7.09 | 44.07
460917 | Luva bolsa e bolsa em ferro fundido, linha predial tradicional, DN= 100 mm | un | 54.75 | 9.45 | 64.2
460918 | Luva bolsa e bolsa em ferro fundido, linha predial tradicional, DN= 150 mm | un | 74.18 | 9.45 | 83.63
460920 | Placa cega em ferro fundido, linha predial tradicional, DN= 75 mm | un | 23.53 | 7.09 | 30.62
460921 | Placa cega em ferro fundido, linha predial tradicional, DN= 100 mm | un | 26.79 | 9.45 | 36.24
460923 | Junção 45° em ferro fundido, linha predial tradicional, DN= 50 x 50 mm | un | 64.64 | 7.09 | 71.73
460924 | Junção 45° em ferro fundido, linha predial tradicional, DN= 75 x 50 mm | un | 88.02 | 9.45 | 97.47
460925 | Junção 45° em ferro fundido, linha predial tradicional, DN= 75 x 75 mm | un | 86.81 | 9.45 | 96.26
460926 | Junção 45° em ferro fundido, linha predial tradicional, DN= 100 x 50 mm | un | 84.3 | 9.45 | 93.75
460927 | Junção 45° em ferro fundido, linha predial tradicional, DN= 100 x 75 mm | un | 108.26 | 9.45 | 117.71
460928 | Junção 45° em ferro fundido, linha predial tradicional, DN= 100 x 100 mm | un | 136.29 | 9.45 | 145.74
460929 | Junção 45° em ferro fundido, linha predial tradicional, DN= 150 x 100 mm | un | 150.19 | 11.83 | 162.02
460930 | Junção dupla 45° em ferro fundido, linha predial tradicional, DN= 100 mm | un | 149.32 | 9.45 | 158.77
460932 | Te sanitário 87° 30´ em ferro fundido, linha predial tradicional, DN= 50 x 50 mm | un | 51.81 | 7.09 | 58.9
460933 | Te sanitário 87° 30´ em ferro fundido, linha predial tradicional, DN= 75 x 50 mm | un | 76.63 | 9.45 | 86.08
460934 | Te sanitário 87° 30´ em ferro fundido, linha predial tradicional, DN= 75 x 75 mm | un | 67.64 | 9.45 | 77.09
460935 | Te sanitário 87° 30´ em ferro fundido, linha predial tradicional, DN= 100 x 50 mm | un | 84.32 | 9.45 | 93.77
460936 | Te sanitário 87° 30´ em ferro fundido, linha predial tradicional, DN= 100 x 75 mm | un | 97.28 | 9.45 | 106.73
460937 | Te sanitário 87° 30´ em ferro fundido, linha predial tradicional, DN= 100 x 100 mm | un | 114.88 | 9.45 | 124.33
460940 | Bucha de redução em ferro fundido, linha predial tradicional, DN= 75 x 50 mm | un | 18.95 | 9.45 | 28.4
460941 | Bucha de redução em ferro fundido, linha predial tradicional, DN= 100 x 75 mm | un | 21.89 | 9.45 | 31.34
460942 | Bucha de redução em ferro fundido, linha predial tradicional, DN= 150 x 100 mm | un | 83.35 | 11.83 | 95.18
461000 | Tubulação com conexões em cobre para água quente, gás e vapor
461001 | Tubo de cobre classe A, DN= 15mm (1/2´), inclusive conexões | m | 22.96 | 7.8 | 30.76
461002 | Tubo de cobre classe A, DN= 22mm (3/4´), inclusive conexões | m | 34.27 | 8.51 | 42.78
461003 | Tubo de cobre classe A, DN= 28mm (1´), inclusive conexões | m | 41.09 | 10.64 | 51.73
461004 | Tubo de cobre classe A, DN= 35mm (1 1/4´), inclusive conexões | m | 62.19 | 12.06 | 74.25
461005 | Tubo de cobre classe A, DN= 42mm (1 1/2´), inclusive conexões | m | 70.26 | 12.06 | 82.32
461006 | Tubo de cobre classe A, DN= 54mm (2´), inclusive conexões | m | 98.73 | 16.31 | 115.04
461007 | Tubo de cobre classe A, DN= 66mm (2 1/2´), inclusive conexões | m | 131.02 | 19.15 | 150.17
461008 | Tubo de cobre classe A, DN= 79mm (3´), inclusive conexões | m | 176.37 | 20.57 | 196.94
461009 | Tubo de cobre classe A, DN= 104mm (4´), inclusive conexões | m | 249.15 | 23.41 | 272.56
461020 | Tubo de cobre classe E, DN= 22mm (3/4´), inclusive conexões | m | 25.11 | 8.51 | 33.62
461021 | Tubo de cobre classe E, DN= 28mm (1´), inclusive conexões | m | 29.22 | 10.64 | 39.86
461022 | Tubo de cobre classe E, DN= 35mm (1 1/4´), inclusive conexões | m | 41.25 | 12.06 | 53.31
461023 | Tubo de cobre classe E, DN= 42mm (1 1/2´), inclusive conexões | m | 51.24 | 12.06 | 63.3
461024 | Tubo de cobre classe E, DN= 54mm (2´), inclusive conexões | m | 72.94 | 16.31 | 89.25
461025 | Tubo de cobre classe E, DN= 66mm (2 1/2´), inclusive conexões | m | 106.02 | 19.15 | 125.17
461200 | Tubulação em concreto para rede de águas pluviais
461201 | Tubo de concreto (PS-1), DN= 300mm | m | 30.8 | 15.61 | 46.41
461202 | Tubo de concreto (PS-1), DN= 400mm | m | 39.79 | 18.13 | 57.92
461203 | Tubo de concreto (PS-1), DN= 500mm | m | 57.57 | 22.37 | 79.94
461204 | Tubo de concreto (PS-1), DN= 600mm | m | 72.63 | 25.47 | 98.1
461205 | Tubo de concreto (PS-2), DN= 300mm | m | 36.44 | 15.61 | 52.05
461206 | Tubo de concreto (PS-2), DN= 400mm | m | 46.73 | 18.13 | 64.86
461207 | Tubo de concreto (PS-2), DN= 500mm | m | 63.88 | 22.37 | 86.25
461208 | Tubo de concreto (PA-1), DN= 600mm | m | 96.42 | 25.47 | 121.89
461209 | Tubo de concreto (PA-1), DN= 700mm | m | 123.95 | 28.55 | 152.5
461210 | Tubo de concreto (PA-1), DN= 800mm | m | 160.53 | 32.8 | 193.33
461211 | Tubo de concreto (PA-1), DN= 900mm | m | 193.03 | 37.06 | 230.09
461212 | Tubo de concreto (PA-1), DN= 1000mm | m | 239.81 | 41.31 | 281.12
461214 | Tubo de concreto (PA-1), DN= 1200mm | m | 352.02 | 61.76 | 413.78
461215 | Tubo de concreto (PA-2), DN= 600mm | m | 103.69 | 25.47 | 129.16
461216 | Tubo de concreto (PA-2), DN= 800mm | m | 177.2 | 32.8 | 210
461217 | Tubo de concreto (PA-2), DN= 1000mm | m | 253.62 | 41.31 | 294.93
461218 | Tubo de concreto (PA-3), DN= 600mm | m | 130.27 | 25.47 | 155.74
461219 | Tubo de concreto (PA-3), DN= 800mm | m | 208.79 | 32.8 | 241.59
461220 | Tubo de concreto (PA-3), DN= 1000mm | m | 306.15 | 41.31 | 347.46
461221 | Meio tubo de concreto, DN= 300mm | m | 19.18 | 15.13 | 34.31
461222 | Meio tubo de concreto, DN= 400mm | m | 24.78 | 19.28 | 44.06
461223 | Meio tubo de concreto, DN= 500mm | m | 29.78 | 25.35 | 55.13
461224 | Meio tubo de concreto, DN= 600mm | m | 43.59 | 32.58 | 76.17
461225 | Tubo de concreto (PA-2), DN= 1500mm | m | 567.19 | 92.64 | 659.83
461226 | Tubo de concreto (PA-1), DN= 400mm | m | 60.98 | 18.13 | 79.11
461227 | Tubo de concreto (PA-2), DN= 400mm | m | 64.73 | 18.13 | 82.86
461228 | Tubo de concreto (PA-3), DN= 400mm | m | 78.28 | 18.13 | 96.41
461229 | Tubo de concreto (PA-2), DN= 700mm | m | 163.89 | 28.55 | 192.44
461230 | Tubo de concreto (PA-2), DN= 500mm | m | 88.85 | 22.37 | 111.22
461231 | Tubo de concreto (PA-2), DN= 900mm | m | 212.03 | 37.06 | 249.09
461232 | Tubo de concreto (PA-1), DN= 300mm | m | 52.1 | 15.61 | 67.71
461233 | Tubo de concreto (PA-2), DN= 300mm | m | 58.4 | 15.61 | 74.01
461234 | Meio tubo de concreto, DN= 200mm | m | 11.71 | 5.51 | 17.22
461300 | Tubulação com conexões em PEAD corrugado perfurado para rede drenagem
461301 | Tubo em polietileno de alta densidade corrugado perfurado, DN= 3´, inclusive conexões | m | 8.21 | 0.79 | 9
461302 | Tubo em polietileno de alta densidade corrugado perfurado, DN= 4´, inclusive conexões | m | 10.32 | 0.79 | 11.11
461303 | Tubo em polietileno de alta densidade corrugado perfurado, DN= 8´, inclusive conexões | m | 37.43 | 0.79 | 38.22
461304 | Tubo em polietileno de alta densidade corrugado perfurado, DN= 2 1/2´, inclusive conexões | m | 6.64 | 0.79 | 7.43
461305 | Tubo em polietileno de alta densidade corrugado perfurado, DN= 6´, inclusive conexões | m | 24.04 | 0.79 | 24.83
461400 | Tubulação com conexões em ferro dúctil para redes de saneamento
461401 | Tubo de ferro fundido classe K-7 com junta elástica, DN= 100mm, inclusive conexões | m | 150.19 | 16.48 | 166.67
461402 | Tubo de ferro fundido classe K-7 com junta elástica, DN= 150mm, inclusive conexões | m | 190.55 | 16.48 | 207.03
461403 | Tubo de ferro fundido classe K-7 com junta elástica, DN= 200mm, inclusive conexões | m | 235.66 | 16.48 | 252.14
461404 | Tubo de ferro fundido classe K-7 com junta elástica, DN= 250mm, inclusive conexões | m | 299.59 | 16.48 | 316.07
461405 | Tubo de ferro fundido classe K-7 com junta elástica, DN= 350mm, inclusive conexões | m | 420.18 | 16.48 | 436.66
461406 | Tubo de ferro fundido classe K-7 com junta elástica, DN= 300mm, inclusive conexões | m | 356.19 | 16.48 | 372.67
461449 | Tubo de ferro fundido classe k-9 com junta elástica, DN= 80mm, inclusive conexões | m | 150.67 | 16.48 | 167.15
461451 | Tubo de ferro fundido classe K-9 com junta elástica, DN= 100mm, inclusive conexões | m | 163.93 | 16.48 | 180.41
461452 | Tubo de ferro fundido classe K-9 com junta elástica, DN= 150mm, incluive conexões | m | 217.53 | 16.48 | 234.01
461453 | Tubo de ferro fundido classe K-9 com junta elástica, DN= 200mm, inclusive conexões | m | 279.3 | 16.48 | 295.78
461454 | Tubo de ferro fundido classe k-9 com junta elástica, DN= 250mm, inclusive conexões | m | 363.42 | 16.48 | 379.9
461455 | Tubo de ferro fundido classe K-9 com junta elástica, DN= 300mm, inclusive conexões | m | 412.55 | 16.48 | 429.03
461456 | Tubo de ferro fundido classe k-9 com junta elástica, DN= 350mm, inclusive conexões | m | 484.51 | 16.48 | 500.99
461800 | Tubulação e conexões flangeadas em ferro dúctil para redes saneamento
461801 | Tubo em ferro fundido com ponta e ponta TCLA - DN= 80mm, sem juntas e conexões | m | 229.89 | 18.84 | 248.73
461802 | Tubo em ferro fundido com ponta e ponta TCLA - DN= 100mm, sem juntas e conexões | m | 247.25 | 18.84 | 266.09
461803 | Tubo em ferro fundido com ponta e ponta TCLA - DN= 150mm, sem juntas e conexões | m | 318.51 | 18.84 | 337.35
461804 | Tubo em ferro fundido com ponta e ponta TCLA - DN= 200mm, sem juntas e conexões | m | 392.2 | 18.84 | 411.04
461805 | Tubo em ferro fundido com ponta e ponta TCLA - DN= 250mm, sem juntas e conexões | m | 470.96 | 20.26 | 491.22
461806 | Tubo em ferro fundido com ponta e ponta TCLA - DN= 300mm, sem juntas e conexões | m | 564.89 | 20.26 | 585.15
461807 | Tubo em ferro fundido com ponta e ponta TCLA - DN= 350mm, sem juntas e conexões | m | 677.95 | 20.26 | 698.21
461808 | Tubo em ferro fundido com ponta e ponta TCLA - DN= 400mm, sem juntas e conexões | m | 789.65 | 20.26 | 809.91
461809 | Flange avulso em ferro fundido, classe PN-10, DN= 80mm | un | 60.22 | 10.41 | 70.63
461810 | Flange avulso em ferro fundido, classe PN-10, DN= 100mm | un | 66.44 | 11.35 | 77.79
461811 | Flange avulso em ferro fundido, classe PN-10, DN= 150mm | un | 94.45 | 12.29 | 106.74
461812 | Flange avulso em ferro fundido, classe PN-10, DN= 200mm | un | 118.53 | 13.23 | 131.76
461813 | Flange avulso em ferro fundido, classe PN-10, DN= 250mm | un | 190.23 | 14.19 | 204.42
461814 | Flange avulso em ferro fundido, classe PN-10, DN= 300mm | un | 216.62 | 15.13 | 231.75
461815 | Flange avulso em ferro fundido, classe PN-10, DN= 350mm | un | 352.14 | 16.07 | 368.21
461816 | Flange avulso em ferro fundido, classe PN-10, DN= 400mm | un | 413.56 | 17.02 | 430.58
461817 | Curva de 90° em ferro fundido, com flanges, classe PN-10, DN= 80mm | un | 142.03 | 10.41 | 152.44
461818 | Curva de 90° em ferro fundido, com flanges, classe PN-10, DN= 100mm | un | 167.14 | 13.23 | 180.37
461819 | Curva de 90° em ferro fundido, com flanges, classe PN-10, DN= 150mm | un | 276.46 | 15.13 | 291.59
461841 | Te em ferro fundido, com flanges, classe PN-10, DN= 80mm, com derivação de 80mm | un | 221.56 | 11.35 | 232.91
461842 | Te em ferro fundido, com flanges, classe PN-10, DN= 100mm, com derivações de 80 até 100mm | un | 375.89 | 13.23 | 389.12
461843 | Te em ferro fundido, com flanges, classe PN-10, DN= 150mm, com derivações de 80 até 150mm | un | 526.98 | 15.13 | 542.11
461856 | Junta Gibault em ferro fundido, DN= 80mm, completa | un | 118.95 | 10.41 | 129.36
461900 | Tubulação e conexões flangeadas em ferro dúctil para redes saneamento
461931 | Redução concêntrica em ferro fundido, com flanges, classe PN-10, DN= 80 x 50mm | un | 114.99 | 13.23 | 128.22
461950 | Redução excêntrica em ferro fundido, com flanges, classe PN-10, DN= 100mm x 80mm | un | 340.42 | 13.23 | 353.65
461951 | Redução excêntrica em ferro fundido, com flanges, classe PN-10, DN= 150mm x 80/100mm | un | 400.56 | 15.13 | 415.69
461952 | Redução excêntrica em ferro fundido, com flanges, classe PN-10, DN= 200mm x 100/150mm | un | 608.03 | 17.02 | 625.05
461953 | Redução excêntrica em ferro fundido, com flanges, classe PN-10, DN= 250mm x 150/200mm | un | 684.19 | 18.91 | 703.1
461960 | Redução concêntrica em ferro fundido, com flanges, classe PN-10, DN= 100mm x 80mm | un | 227.71 | 13.23 | 240.94
461961 | Redução concêntrica em ferro fundido, com flanges, classe PN-10, DN= 150mm x 80/100mm | un | 317.2 | 15.13 | 332.33
461962 | Redução concêntrica em ferro fundido, com flanges, classe PN-10, DN= 200mm x 100/150mm | un | 669.72 | 17.02 | 686.74
461963 | Redução concêntrica em ferro fundido, com flanges, classe PN-10, DN= 250mm x 150/200mm | un | 724.77 | 18.91 | 743.68
462000 | Reparos, conservações e complementos
462001 | Assentamento de tubo de concreto com diâmetro até 600 mm | m | 1 | 32.58 | 33.58
462002 | Assentamento de tubo de concreto com diâmetro de 700 até 1500 mm | m | 41.16 | 18.93 | 60.09
462100 | Tubulação com conexões em aço preto classe schedule
462103 | Tubo de aço carbono preto sem costura Schedule 40, DN= 2´ - inclusive conexões | m | 54.02 | 42.55 | 96.57
462104 | Tubo de aço carbono preto sem costura Schedule 40, DN= 1 1/2´ - inclusive conexões | m | 39.8 | 37.83 | 77.63
462105 | Tubo de aço carbono preto sem costura Schedule 40, DN= 1´ - inclusive conexões | m | 29.63 | 33.09 | 62.72
462106 | Tubo de aço carbono preto sem costura Schedule 40, DN= 3´ - inclusive conexões | m | 94.11 | 53.19 | 147.3
462107 | Tubo de aço carbono preto sem costura Schedule 40, DN= 2 1/2´ - inclusive conexões | m | 89.03 | 47.28 | 136.31
462108 | Tubo de aço carbono preto sem costura Schedule 40, DN= 4´ - inclusive conexões | m | 134.66 | 59.11 | 193.77
462109 | Tubo de aço carbono preto sem costura Schedule 40, DN= 5´ - inclusive conexões | m | 205.21 | 62.64 | 267.85
462110 | Tubo de aço carbono preto sem costura Schedule 40, DN= 6´ - inclusive conexões | m | 266.12 | 65.01 | 331.13
462111 | Tubo de aço carbono preto sem costura Schedule 40, DN= 8´ - inclusive conexões | m | 393.11 | 70.92 | 464.03
462112 | Tubo de aço carbono preto sem costura Schedule 40, DN= 1 1/4´ - inclusive conexões | m | 33.8 | 37.83 | 71.63
462158 | Tubo de aço carbono preto com costura Schedule 40, DN= 10´ - inclusive conexões | m | 407.06 | 78.01 | 485.07
462159 | Tubo de aço carbono preto com costura Schedule 40, DN= 12´ - inclusive conexões | m | 529.18 | 82.75 | 611.93
462300 | Tubulação em concreto para rede de esgoto sanitário
462301 | Tubo de concreto classe EA-2, DN= 400 mm | m | 101.41 | 7.7 | 109.11
462302 | Tubo de concreto classe EA-2, DN= 500 mm | m | 131.13 | 11.54 | 142.67
462303 | Tubo de concreto classe EA-2, DN= 600 mm | m | 163.83 | 13.47 | 177.3
462304 | Tubo de concreto classe EA-2, DN= 700 mm | m | 195.98 | 15.39 | 211.37
462305 | Tubo de concreto classe EA-2, DN= 800 mm | m | 267.15 | 19.24 | 286.39
462306 | Tubo de concreto classe EA-2, DN= 900 mm | m | 311.29 | 23.09 | 334.38
462307 | Tubo de concreto classe EA-2, DN= 1000 mm | m | 388.68 | 28.86 | 417.54
462308 | Tubo de concreto classe EA-2, DN= 1200 mm | m | 537.21 | 57.72 | 594.93
462311 | Tubo de concreto classe EA-3, DN= 400 mm | m | 109.18 | 7.7 | 116.88
462312 | Tubo de concreto classe EA-3, DN= 500 mm | m | 144.32 | 11.54 | 155.86
462313 | Tubo de concreto classe EA-3, DN= 600 mm | m | 180.05 | 13.47 | 193.52
462314 | Tubo de concreto classe EA-3, DN= 700 mm | m | 224.36 | 15.39 | 239.75
462315 | Tubo de concreto classe EA-3, DN= 800 mm | m | 308.68 | 19.24 | 327.92
462316 | Tubo de concreto classe EA-3, DN= 900 mm | m | 340.06 | 23.09 | 363.15
462317 | Tubo de concreto classe EA-3, DN= 1000 mm | m | 424.26 | 28.86 | 453.12
462318 | Tubo de concreto classe EA-3, DN= 1200 mm | m | 611.21 | 57.72 | 668.93
462600 | Tubulações, conexões e acessórios em ferro fundido predial SMU-esgoto e pluvial
462601 | Tubo em ferro fundido com ponta e ponta, predial SMU, DN= 50 mm | m | 73.5 | 11.83 | 85.33
462602 | Tubo em ferro fundido com ponta e ponta, predial SMU, DN= 75 mm | m | 102.76 | 11.83 | 114.59
462603 | Tubo em ferro fundido com ponta e ponta, predial SMU, DN= 100 mm | m | 121.8 | 16.48 | 138.28
462604 | Tubo em ferro fundido com ponta e ponta, predial SMU, DN= 150 mm | m | 176.92 | 16.48 | 193.4
462605 | Tubo em ferro fundido com ponta e ponta, predial SMU, DN= 200 mm | m | 278.02 | 16.48 | 294.5
462606 | Junta de união em aço inoxidável com parafuso de aço zincado, para tubo em ferro fundido predial SMU, DN= 50 mm | un | 22.49 | 9.45 | 31.94
462607 | Junta de união em aço inoxidável com parafuso de aço zincado, para tubo em ferro fundido predial SMU, DN= 75 mm | un | 27.07 | 9.45 | 36.52
462608 | Junta de união em aço inoxidável com parafuso de aço zincado, para tubo em ferro fundido predial SMU, DN= 100 mm | un | 28.38 | 11.83 | 40.21
462609 | Junta de união em aço inoxidável com parafuso de aço zincado, para tubo em ferro fundido predial SMU, DN= 150 mm | un | 48.72 | 11.83 | 60.55
462610 | Junta de união em aço inoxidável com parafuso de aço zincado, para tubo em ferro fundido predial SMU, DN= 200 mm | un | 83.49 | 11.83 | 95.32
462611 | Conjunto de ancoragem para tubo em ferro fundido predial SMU, DN= 50 mm | cj | 540.6 | 9.45 | 550.05
462612 | Conjunto de ancoragem para tubo em ferro fundido predial SMU, DN= 75 mm | cj | 545.31 | 9.45 | 554.76
462613 | Conjunto de ancoragem para tubo em ferro fundido predial SMU, DN= 100 mm | cj | 547.98 | 11.83 | 559.81
462614 | Conjunto de ancoragem para tubo em ferro fundido predial SMU, DN= 150 mm | cj | 860.85 | 11.83 | 872.68
462615 | Conjunto de ancoragem para tubo em ferro fundido predial SMU, DN= 200 mm | cj | 1229.84 | 11.83 | 1241.67
462640 | Joelho 45° em ferro fundido, predial SMU, DN= 50 mm | un | 66.81 | 9.45 | 76.26
462641 | Joelho 45° em ferro fundido, predial SMU, DN= 75 mm | un | 84.09 | 9.45 | 93.54
462642 | Joelho 45° em ferro fundido, predial SMU, DN= 100 mm | un | 92.53 | 11.83 | 104.36
462643 | Joelho 45° em ferro fundido, predial SMU, DN= 150 mm | un | 145.48 | 11.83 | 157.31
462644 | Joelho 45° em ferro fundido, predial SMU, DN= 200 mm | un | 318.98 | 11.83 | 330.81
462646 | Joelho 88° em ferro fundido, predial SMU, DN= 50 mm | un | 66.81 | 9.45 | 76.26
462647 | Joelho 88° em ferro fundido, predial SMU, DN= 75 mm | un | 84.09 | 9.45 | 93.54
462648 | Joelho 88° em ferro fundido, predial SMU, DN= 100 mm | un | 92.53 | 11.83 | 104.36
462649 | Joelho 88° em ferro fundido, predial SMU, DN= 150 mm | un | 165.31 | 11.83 | 177.14
462650 | Joelho 88° em ferro fundido, predial SMU - DN= 200 mm | un | 318.89 | 11.83 | 330.72
462651 | Junção 45° em ferro fundido, predial SMU, DN= 50 x 50 mm | un | 117.62 | 9.45 | 127.07
462652 | Junção 45° em ferro fundido, predial SMU, DN= 75 x 75 mm | un | 131.5 | 9.45 | 140.95
462653 | Junção 45° em ferro fundido, predial SMU, DN= 75 x 50 mm | un | 132.6 | 9.45 | 142.05
462654 | Junção 45° em ferro fundido, predial SMU, DN= 100 x 75 mm | un | 172.3 | 11.83 | 184.13
462655 | Junção 45° em ferro fundido, predial SMU, DN= 100 x 100 mm | un | 150.27 | 11.83 | 162.1
462656 | Junção 45° em ferro fundido, predial SMU, DN= 150 x 150 mm | un | 351.74 | 11.83 | 363.57
462660 | Redução excêntrica em ferro fundido, predial SMU, DN= 75 x 50 mm | un | 86.93 | 9.45 | 96.38
462661 | Redução excêntrica em ferro fundido, predial SMU, DN= 100 x 75 mm | un | 108.42 | 11.83 | 120.25
462662 | Redução excêntrica em ferro fundido, predial SMU, DN= 150 x 100 mm | un | 134.27 | 11.83 | 146.1
462663 | Redução excêntrica em ferro fundido, predial SMU, DN= 150 x 75 mm | un | 134.27 | 11.83 | 146.1
462664 | Redução excêntrica em ferro fundido, predial SMU, DN= 200 x 150 mm | un | 261.14 | 11.83 | 272.97
462670 | Te de visita em ferro fundido, predial SMU, DN= 75 mm | un | 271.17 | 9.45 | 280.62
462671 | Te de visita em ferro fundido, predial SMU, DN= 100 x 100 mm | un | 285.39 | 11.83 | 297.22
462680 | Abraçadeira dentada para travamento em aço inoxidável, com parafuso de aço zincado, para tubo em ferro fundido predial SMU, DN= 50 mm | un | 206.85 | 9.45 | 216.3
462681 | Abraçadeira dentada para travamento em aço inoxidável, com parafuso de aço zincado, para tubo em ferro fundido predial SMU, DN= 75 mm | un | 181.25 | 9.45 | 190.7
462682 | Abraçadeira dentada para travamento em aço inoxidável, com parafuso de aço zincado, para tubo em ferro fundido predial SMU, DN= 100 mm | un | 212.69 | 11.83 | 224.52
462683 | Abraçadeira dentada para travamento em aço inoxidável, com parafuso de aço zincado, para tubo em ferro fundido predial SMU, DN= 150 mm | un | 300.58 | 11.83 | 312.41
462684 | Tampão simples em ferro fundido, predial SMU, DN= 150 mm | un | 132.46 | 11.83 | 144.29
462700 | Tubulação com conexões em cobre, para sistema de ar condicionado
462705 | Tubo de cobre flexível, DN= 4,76 mm (3/16´), inclusive conexões | m | 4.06 | 3.9 | 7.96
462706 | Tubo de cobre flexível, DN= 6,35 mm (1/4´), inclusive conexões | m | 5.19 | 3.9 | 9.09
462707 | Tubo de cobre flexível, DN= 7,94 mm (5/16´), inclusive conexões | m | 6.82 | 3.9 | 10.72
462708 | Tubo de cobre flexível, DN= 9,52 mm (3/8´), inclusive conexões | m | 7.91 | 5.91 | 13.82
462709 | Tubo de cobre flexível, DN= 12,70 mm (1/2´), inclusive conexões | m | 10.48 | 5.91 | 16.39
462710 | Tubo de cobre flexível, DN= 15,87 mm (5/8´), inclusive conexões | m | 13.46 | 5.91 | 19.37
462711 | Tubo de cobre flexível, DN= 19,05 mm (3/4´), inclusive conexões | m | 16.82 | 5.91 | 22.73
470000 | Válvulas e aparelhos de medição e controle para líquidos e gases
470100 | Registro e / ou válvula em latão fundido sem acabamento
470101 | Registro de gaveta em latão fundido sem acabamento, DN= 1/2´ | un | 17.55 | 10.64 | 28.19
470102 | Registro de gaveta em latão fundido sem acabamento, DN= 3/4´ | un | 19.17 | 14.19 | 33.36
470103 | Registro de gaveta em latão fundido sem acabamento, DN= 1´ | un | 28.11 | 17.73 | 45.84
470104 | Registro de gaveta em latão fundido sem acabamento, DN= 1 1/4´ | un | 36.51 | 21.28 | 57.79
470105 | Registro de gaveta em latão fundido sem acabamento, DN= 1 1/2´ | un | 46.43 | 23.64 | 70.07
470106 | Registro de gaveta em latão fundido sem acabamento, DN= 2´ | un | 67.9 | 29.55 | 97.45
470107 | Registro de gaveta em latão fundido sem acabamento, DN= 2 1/2´ | un | 178.86 | 35.47 | 214.33
470108 | Registro de gaveta em latão fundido sem acabamento, DN= 3´ | un | 264.75 | 47.28 | 312.03
470109 | Registro de gaveta em latão fundido sem acabamento, DN= 4´ | un | 447.97 | 70.92 | 518.89
470113 | Registro de pressão em latão fundido sem acabamento, DN= 3/4´ | un | 25.89 | 14.19 | 40.08
470115 | Válvula de gaveta com fecho rápido em latão fundido sem acabamento, DN= 1 1/2´ | un | 151.17 | 23.64 | 174.81
470116 | Válvula de esfera bipartida em latão fundido, classe 150 libras para gás e 300 libras para líquidos e fluidos, DN= 3/4´ | un | 38.39 | 16.55 | 54.94
470117 | Válvula de esfera monobloco em latão fundido passagem plena, acionamento com alavanca, DN= 1/2´ | un | 8.16 | 10.64 | 18.8
470118 | Válvula de esfera monobloco em latão fundido passagem plena, acionamento com alavanca, DN= 3/4´ | un | 15.54 | 10.64 | 26.18
470119 | Válvula de esfera monobloco em latão fundido passagem plena, acionamento com alavanca, DN= 1´ | un | 17.22 | 10.64 | 27.86
470120 | Válvula de esfera tripartida em latão fundido, classe 150 libras para gás e 300 libras para líquidos e fluidos, DN= 1´ | un | 81.75 | 16.55 | 98.3
470121 | Válvula de esfera monobloco em latão fundido passagem plena, acionamento com alavanca, DN= 2´ | un | 64.44 | 10.64 | 75.08
470200 | Registro e ou válvula em latão fundido com acabamento cromado
470201 | Registro de gaveta em latão fundido cromado com canopla, DN= 1/2´ - linha standard | un | 45.64 | 10.64 | 56.28
470202 | Registro de gaveta em latão fundido cromado com canopla, DN= 3/4´ - linha standard | un | 51.14 | 10.64 | 61.78
470203 | Registro de gaveta em latão fundido cromado com canopla, DN= 1´ - linha standard | un | 62.49 | 10.64 | 73.13
470204 | Registro de gaveta em latão fundido cromado com canopla, DN= 1 1/4´ -linha standard | un | 83.54 | 10.64 | 94.18
470205 | Registro de gaveta em latão fundido cromado com canopla, DN= 1 1/2´ -linha standard | un | 94.72 | 10.64 | 105.36
470210 | Registro de pressão em latão fundido cromado com canopla, DN= 1/2´ - linha standard | un | 47.32 | 10.64 | 57.96
470211 | Registro de pressão em latão fundido cromado com canopla, DN= 3/4´ - linha standard | un | 53.55 | 10.64 | 64.19
470220 | Registro regulador de vazão para chuveiro e ducha em latão cromado com canopla, DN= 1/2´ | un | 38.41 | 10.64 | 49.05
470221 | Registro regulador de vazão para torneira, misturador e bidê, em latão cromado com canopla, DN= 1/2´ | un | 57.58 | 10.64 | 68.22
470400 | Válvula de descarga ou para acionamento de metais sanitários
470403 | Válvula de descarga com registro próprio, DN= 1 1/4´ | un | 126.87 | 35.47 | 162.34
470404 | Válvula de descarga com registro próprio, DN= 1 1/2´ | un | 126.98 | 35.47 | 162.45
470405 | Válvula de descarga antivandalismo, DN= 1 1/2´ | un | 187.93 | 35.47 | 223.4
470408 | Válvula de descarga externa, tipo alavanca com registro próprio, DN= 1 1/4´ | un | 357.99 | 35.47 | 393.46
470409 | Válvula de mictório antivandalismo, DN= 3/4´ | un | 237.8 | 14.19 | 251.99
470410 | Válvula de mictório padrão, vazão automática, DN= 3/4´ | un | 157.39 | 14.19 | 171.58
470411 | Válvula de acionamento hidromecânico para piso | un | 479.63 | 35.47 | 515.1
470412 | Válvula de acionamento hidromecânico para ducha, em latão cromado, DN= 3/4´ | un | 235.28 | 10.64 | 245.92
470418 | Válvula de descarga com registro próprio, duplo acionamento limitador de fluxo, DN = 1 1/2´ | un | 185.38 | 35.47 | 220.85
470500 | Registro e / ou válvula em bronze
470501 | Válvula de retenção horizontal em bronze, DN= 3/4´ | un | 35.99 | 10.64 | 46.63
470502 | Válvula de retenção horizontal em bronze, DN= 1´ | un | 47.08 | 10.64 | 57.72
470503 | Válvula de retenção horizontal em bronze, DN= 1 1/4´ | un | 65.08 | 10.64 | 75.72
470504 | Válvula de retenção horizontal em bronze, DN= 1 1/2´ | un | 74.51 | 10.64 | 85.15
470505 | Válvula de retenção horizontal em bronze, DN= 2´ | un | 108.53 | 10.64 | 119.17
470506 | Válvula de retenção horizontal em bronze, DN= 2 1/2´ | un | 182.2 | 10.64 | 192.84
470507 | Válvula de retenção horizontal em bronze, DN= 3´ | un | 210.68 | 10.64 | 221.32
470508 | Válvula de retenção horizontal em bronze, DN= 4´ | un | 377.55 | 14.19 | 391.74
470509 | Válvula de retenção vertical em bronze, DN= 3/4´ | un | 27.18 | 10.64 | 37.82
470510 | Válvula de retenção vertical em bronze, DN= 1´ | un | 33.26 | 10.64 | 43.9
470511 | Válvula de retenção vertical em bronze, DN= 1 1/4´ | un | 46.53 | 10.64 | 57.17
470512 | Válvula de retenção vertical em bronze, DN= 1 1/2´ | un | 58.88 | 10.64 | 69.52
470513 | Válvula de retenção vertical em bronze, DN= 2´ | un | 85.89 | 10.64 | 96.53
470514 | Válvula de retenção vertical em bronze, DN= 2 1/2´ | un | 141.37 | 10.64 | 152.01
470515 | Válvula de retenção vertical em bronze, DN= 3´ | un | 204.56 | 10.64 | 215.2
470516 | Válvula de retenção vertical em bronze, DN= 4´ | un | 337.76 | 14.19 | 351.95
470517 | Válvula de retenção de pé com crivo em bronze, DN= 1´ | un | 31.56 | 10.64 | 42.2
470518 | Válvula de retenção de pé com crivo em bronze, DN= 1 1/4´ | un | 44.36 | 10.64 | 55
470519 | Válvula de retenção de pé com crivo em bronze, DN= 1 1/2´ | un | 54.56 | 10.64 | 65.2
470520 | Válvula de retenção de pé com crivo em bronze, DN= 2´ | un | 76.27 | 10.64 | 86.91
470521 | Válvula de retenção de pé com crivo em bronze, DN= 2 1/2´ | un | 122.97 | 10.64 | 133.61
470522 | Válvula de gaveta em bronze, classe 125 libras para vapor e classe 200 libras para água, óleo e gás, DN= 6´ | un | 2670.8 | 17.73 | 2688.53
470523 | Válvula de gaveta em bronze, classe 125 libras para vapor e classe 200 libras para água, óleo e gás, DN= 2´ | un | 100.83 | 10.64 | 111.47
470524 | Válvula globo em bronze, classe 125 libras para vapor e classe 200 libras para água, óleo e gás, DN= 2´ | un | 162.65 | 10.64 | 173.29
470526 | Válvula de retenção de pé com crivo em bronze, DN= 3´ | un | 175.81 | 10.64 | 186.45
470527 | Válvula de retenção de pé com crivo em bronze, DN= 4´ | un | 327.67 | 14.19 | 341.86
470528 | Válvula globo angular de 45° em bronze, DN= 2 1/2´ | un | 106.82 | 10.64 | 117.46
470529 | Válvula de gaveta em bronze, haste ascendente, classe 150 libras para vapor saturado e 300 libras para água, óleo e gás, DN= 1/2´ | un | 49.46 | 5.91 | 55.37
470530 | Válvula de gaveta em bronze, haste não ascendente, classe 150 libras para vapor saturado e 300 libras para água, óleo e gás, DN= 4´ | un | 742.35 | 14.19 | 756.54
470531 | Válvula de gaveta em bronze, haste não ascendente, classe 150 libras para vapor saturado e 300 libras para água, óleo e gás, DN= 2´ | un | 146.87 | 10.64 | 157.51
470532 | Válvula globo em bronze, classe 150 libras para vapor saturado e 300 libras para água, óleo e gás, DN= 4´ | un | 1803.96 | 14.19 | 1818.15
470534 | Válvula globo em bronze, classe 150 libras para vapor saturado e 300 libras para água, óleo e gás, DN= 3/4´ | un | 62.47 | 10.64 | 73.11
470535 | Válvula globo em bronze, classe 150 libras para vapor saturado e 300 libras para água, óleo e gás, DN= 1´ | un | 90.97 | 10.64 | 101.61
470536 | Válvula globo em bronze, classe 150 libras para vapor saturado e 300 libras para água, óleo e gás, DN= 1 1/2´ | un | 170.04 | 10.64 | 180.68
470537 | Válvula globo em bronze, classe 150 libras para vapor saturado e 300 libras para água, óleo e gás, DN= 2´ | un | 232.8 | 10.64 | 243.44
470539 | Válvula globo em bronze, classe 150 libras para vapor saturado e classe 300 libras para água, óleo e gás, DN= 2 1/2´ | un | 379.14 | 10.64 | 389.78
470540 | Válvula de gaveta em bronze, classe 125 libras para vapor e classe 200 libras para água, óleo e gás, DN= 1´ | un | 32.93 | 10.64 | 43.57
470541 | Válvula de gaveta em bronze, classe 125 libras para vapor e classe 200 libras para água, óleo e gás, DN= 1 1/2´ | un | 58.9 | 10.64 | 69.54
470542 | Válvula de gaveta em bronze, classe 125 libras para vapor e classe 200 libras para água, óleo e gás, DN= 2 1/2´ | un | 149.66 | 10.64 | 160.3
470543 | Válvula de gaveta em bronze, classe 125 libras para vapor e classe 200 libras para água, óleo e gás, DN= 3´ | un | 208.09 | 10.64 | 218.73
470544 | Válvula globo em bronze, classe 150 libras para vapor saturado e 300 libras para água, óleo e gás, DN= 3´ | un | 563.91 | 14.19 | 578.1
470600 | Registro e / ou válvula em ferro fundido
470601 | Válvula de gaveta em ferro fundido, haste ascendente com flange, classe 125 libras, DN= 6´ | un | 1290.62 | 82.75 | 1373.37
470602 | Válvula de gaveta em ferro fundido, haste ascendente com flange, classe 125 libras, DN= 4´ | un | 885.59 | 70.92 | 956.51
470603 | Válvula de gaveta em ferro fundido, haste ascendente com flange, classe 125 libras, DN= 2´ | un | 532.89 | 29.55 | 562.44
470604 | Válvula de retenção de pé com crivo em ferro fundido, flangeada, DN=6´ | un | 1143.73 | 82.75 | 1226.48
470605 | Válvula de retenção tipo portinhola dupla em ferro fundido, DN= 6´ | un | 371.03 | 82.75 | 453.78
470606 | Válvula de gaveta em ferro fundido com bolsa, DN= 150 mm | un | 698.67 | 47.28 | 745.95
470607 | Válvula de gaveta em ferro fundido com bolsa, DN= 200 mm | un | 1641.96 | 47.28 | 1689.24
470608 | Válvula de retenção tipo portinhola simples em ferro fundido, DN= 4´ | un | 749.76 | 47.28 | 797.04
470609 | Válvula de retenção tipo portinhola dupla em ferro fundido, DN= 4´ | un | 257.02 | 47.28 | 304.3
470610 | Válvula de segurança em ferro fundido rosqueada com pressão de ajuste 0,4 até 0,75kgf/cm², DN= 2´ | un | 5750.65 | 29.55 | 5780.2
470611 | Válvula de segurança em ferro fundido rosqueada com pressão de ajuste 6,1 até 10,0kgf/cm², DN= 3/4´ | un | 2477.04 | 14.19 | 2491.23
470612 | Válvula de retenção tipo portinhola dupla em ferro fundido, DN= 16´ | un | 2215.37 | 115.33 | 2330.7
470614 | Válvula de governo (retenção e alarme) em ferro fundido, DN= 4´ | un | 3461.94 | 47.28 | 3509.22
470618 | Válvula de gaveta em ferro fundido com bolsa, DN= 100mm | un | 648.1 | 47.28 | 695.38
470631 | Visor de fluxo com janela simples, corpo em ferro fundido ou aço carbono, DN = 1´ | un | 358.2 | 17.73 | 375.93
470700 | Registro e / ou válvula em aço carbono fundido
470701 | Válvula esfera em aço carbono fundido, passagem plena, classe 150 libras para vapor e classe 600 libras para água, óleo e gás, DN= 1/2´ | un | 36.57 | 10.64 | 47.21
470702 | Válvula esfera em aço carbono fundido, passagem plena, classe 150 libras para vapor e classe 600 libras para água, óleo e gás, DN= 3/4´ | un | 55.26 | 14.19 | 69.45
470703 | Válvula esfera em aço carbono fundido, passagem plena, classe 150 libras para vapor e classe 600 libras para água, óleo e gás, DN= 1´ | un | 74.27 | 17.73 | 92
470710 | Válvula esfera em aço carbono fundido, passagem reduzida, classe 150 libras para vapor e classe 600 libras para água, óleo e gás, DN= 1/2´ | un | 30.52 | 10.64 | 41.16
470711 | Válvula esfera em aço carbono fundido, passagem reduzida, classe 150 libras para vapor e classe 600 libras para água, óleo e gás, DN= 3/4´ | un | 33.91 | 14.19 | 48.1
470712 | Válvula esfera em aço carbono fundido, passagem reduzida, classe 150 libras para vapor e classe 600 libras para água, óleo e gás, DN=1 1/2´ | un | 99.38 | 23.64 | 123.02
470800 | Registro e / ou válvula em aço inoxidável fundido
470801 | Purgador termodinâmico de fluxo simples, em aço inoxidável fundido, pressão de 0,7 até 42 kg/cm², temperaturas até 425°C, DN= 1´ | un | 307.56 | 17.73 | 325.29
470802 | Válvula esfera em aço carbono fundido ou em aço inoxidável fundido, classe 300 libras para vapor saturado, DN= 1´ | un | 68.56 | 17.73 | 86.29
470803 | Válvula esfera em aço carbono fundido ou em aço inoxidável fundido, classe 300 libras para vapor saturado, DN= 2´ | un | 170.16 | 29.55 | 199.71
470900 | Registro e / ou válvula em aço carbono forjado
470901 | Válvula globo em aço carbono forjado, classe 800 libras para vapor e classe 2000 libras para água, óleo e gás, DN= 3/4´ | un | 153.99 | 14.19 | 168.18
470902 | Válvula globo em aço carbono forjado, classe 800 libras para vapor e classe 2000 libras para água, óleo e gás, DN= 1´ | un | 214.81 | 17.73 | 232.54
470903 | Válvula globo em aço carbono forjado, classe 800 libras para vapor e classe 2000 libras para água, óleo e gás, DN= 1 1/2´ | un | 402.77 | 23.64 | 426.41
470904 | Válvula globo em aço carbono forjado, classe 800 libras para vapor e classe 2000 libras para água, óleo e gás, DN= 2´ | un | 506.26 | 29.55 | 535.81
471000 | Registro e / ou válvula em aço inoxidável forjado
471001 | Purgador termodinâmico com filtro incorporado, em aço inoxidável forjado, pressão de 0,25 a 42 kg/cm², temperaturas até 425°C, DN= 1/2´ | un | 286.7 | 10.64 | 297.34
471100 | Aparelhos de medição e controle
471102 | Pressostato de diferencial ajustável, montagem inferior diâmetro 1/2´, faixa de operação entre 32,00 e 45,00 mca | un | 296.68 | 48.68 | 345.36
471108 | Termômetro bimetálico, mostrador com 4´, saída angular, escala 0-100°C | un | 63 | 4.73 | 67.73
471110 | Manômetro com mostrador de 4´, escalas: 0-4 / 0-7 / 0-10 / 0-17 / 0-21 / 0-28 kg/cm² | un | 71.68 | 11.83 | 83.51
471200 | Registro e / ou válvula em ferro dúctil
471204 | Válvula de gaveta em ferro dúctil com flanges, classe PN-10, DN= 200mm | un | 1196.99 | 81.31 | 1278.3
471227 | Válvula de gaveta em ferro dúctil com flanges, classe PN-10, DN= 80mm | un | 501.34 | 81.31 | 582.65
471228 | Válvula globo auto-operada hidráulicamente, em ferro dúctil, classe PN-10/16, DN= 50mm | un | 664.32 | 29.55 | 693.87
471229 | Válvula globo auto-operada hidráulicamente, comandada por solenóide, em ferro dúctil, classe PN-10, DN= 50mm | un | 1219.2 | 52.07 | 1271.27
471230 | Válvula globo auto-operada hidráulicamente, comandada por solenóide, em ferro dúctil, classe PN-10, DN= 100mm | un | 1943.04 | 52.07 | 1995.11
471231 | Válvula de gaveta em ferro dúctil com flanges, classe PN-10, DN= 300mm | un | 3717.14 | 81.31 | 3798.45
471232 | Válvula de gaveta em ferro dúctil com flanges, classe PN-10, DN= 100mm | un | 503.48 | 81.31 | 584.79
471233 | Válvula de gaveta em ferro dúctil com flanges, classe PN-10, DN= 150mm | un | 859.5 | 81.31 | 940.81
471234 | Ventosa simples rosqueada em ferro dúctil, classe PN-25, DN= 3/4´ | un | 362.65 | 7.09 | 369.74
471235 | Ventosa de tríplice função em ferro dúctil flangeada, classe PN-10/16/25, DN= 50mm | un | 1019.09 | 10.41 | 1029.5
471400 | Registro e / ou válvula em PVC rígido ou ABS
471402 | Registro de pressão em PVC rígido, soldável, DN= 25mm (3/4´) | un | 8.28 | 10.64 | 18.92
471420 | Registro regulador de vazão para torneira, misturador e bidê, em ABS com canopla, DN= 1/2´ | un | 24.8 | 10.64 | 35.44
472000 | Reparos, conservações e complementos
472001 | Pig Tail em latão para manômetro, DN= 1/2´ | un | 78.38 | 3.55 | 81.93
472002 | Filtro ´Y´ em bronze para gás combustível, DN= 2´ | un | 160.09 | 29.55 | 189.64
472003 | Filtro ´Y´ em ferro fundido, classe 125 libras para vapor saturado, com extremidades rosqueaveis, DN= 2´ | un | 486.86 | 29.55 | 516.41
472005 | Separador de umidade horizontal em ferro fundido flangeado, DN= 2´ | un | 2053.66 | 29.55 | 2083.21
472006 | Separador de umidade horizontal em ferro fundido flangeado, DN= 4´ | un | 5981.4 | 70.92 | 6052.32
472007 | Pigtail flexível, revestido com borracha sintética resistente, DN= 7/16´ comprimento até 1,00 m | un | 17.76 | 4.94 | 22.7
472008 | Regulador de primeiro estágio de alta pressão até 2kgf/cm², vazão de 90kg GLP/hora | un | 312.85 | 16.48 | 329.33
472010 | Regulador de primeiro estágio, tipo alta pressão até 1,3 kgf/cm², vazão de 50kg GLP/hora | un | 146.56 | 16.48 | 163.04
472012 | Regulador de segundo estágio para gás, uso industrial, vazão até 12kg GLP/hora | un | 30.58 | 11.83 | 42.41
472018 | Filtro ´Y´ em aço carbono, classe 150 libras para vapor saturado, com extremidades flangeadas, DN= 4´ | un | 1680.68 | 70.92 | 1751.6
472019 | Chave de fluxo tipo palheta para tubulação de líquidos. | un | 81.43 | 9 | 90.43
480000 | Reservatório e tanque para líquidos e gases
480200 | Reservatório em material sintético
480201 | Reservatório de fibra de vidro - capacidade de 15.000 litros | un | 3001.94 | 51.57 | 3053.51
480202 | Reservatório de fibra de vidro - capacidade de 1.000 litros | un | 218.76 | 23.64 | 242.4
480203 | Reservatório de fibra de vidro - capacidade de 500 litros | un | 138.2 | 23.64 | 161.84
480204 | Reservatório de fibra de vidro - capacidade de 250 litros | un | 86.93 | 23.64 | 110.57
480205 | Reservatório de fibra de vidro - capacidade de 3.000 litros | un | 620.18 | 32.95 | 653.13
480207 | Reservatório de fibra de vidro - capacidade de 10.000 litros | un | 1995.06 | 51.57 | 2046.63
480208 | Reservatório de fibra de vidro - capacidade de 1.500 litros | un | 330.47 | 32.95 | 363.42
480210 | Reservatório de fibra de vidro - capacidade de 2.000 litros | un | 439.2 | 32.95 | 472.15
480222 | Reservatório vertical de fibra de vidro - capacidade de 1.000 litros | un | 3053.54 | 32.95 | 3086.49
480230 | Reservatório em polietileno de alta densidade (cisterna) com antioxidante e proteção contra raios ultravioleta (UV) - capacidade de 5.000 litros | cj | 4800.22 | 37.61 | 4837.83
480231 | Reservatório em polietileno de alta densidade (cisterna) com antioxidante e proteção contra raios ultravioleta (UV) - capacidade de 10.000 litros | cj | 7120.48 | 51.57 | 7172.05
480232 | Reservatório em polietileno de alta densidade com antioxidante e proteção contra raios ultravioleta (UV) - capacidade de 8.000 litros | un | 3064.66 | 51.57 | 3116.23
480300 | Reservatório metálico
480301 | Reservatório metálico cilíndrico horizontal - capacidade de 1.000 litros | cj | 795.48 | 32.95 | 828.43
480312 | Reservatório metálico cilíndrico horizontal - capacidade de 10.000 litros | cj | 8624.22 | 32.95 | 8657.17
480313 | Reservatório metálico cilíndrico horizontal - capacidade de 5.000 litros | cj | 5875.15 | 32.95 | 5908.1
480317 | Reservatório metálico cilíndrico horizontal - capacidade de 3.000 litros | cj | 5196.8 | 32.95 | 5229.75
480400 | Reservatório em concreto
480426 | Reservatório em concreto armado cilíndrico vertical, tipo duas células, capacidade total 425.000 litros | cj | 656570 | 0 | 656570
480500 | Torneira de bóia
480501 | Torneira de bóia, DN= 3/4´ | un | 33.98 | 7.09 | 41.07
480502 | Torneira de bóia, DN= 1´ | un | 41.09 | 9.45 | 50.54
480503 | Torneira de bóia, DN= 1 1/4´ | un | 58.66 | 10.64 | 69.3
480504 | Torneira de bóia, DN= 1 1/2´ | un | 70.19 | 10.64 | 80.83
480505 | Torneira de bóia, DN= 2´ | un | 83.42 | 14.19 | 97.61
480507 | Torneira de bóia, tipo registro automático de entrada, DN= 3´ | un | 1094.21 | 47.28 | 1141.49
480508 | Torneira de bóia, tipo registro automático de entrada, em ferro dúctil, DN= 8´ | un | 4510.16 | 94.56 | 4604.72
480509 | Torneira de bóia, DN= 2 1/2´ | un | 145.26 | 10.64 | 155.9
482000 | Reparos, conservações e complementos
482002 | Limpeza de caixa d´água até 1.000 litros | un | 0 | 28.86 | 28.86
482004 | Limpeza de caixa d´água de 1.001 até 10.000 litros | un | 0 | 76.96 | 76.96
482006 | Limpeza de caixa d´água acima de 10.000 litros | un | 0 | 173.16 | 173.16
490000 | Caixa, ralo, grelha e acessório hidráulico
490100 | Caixas sifonadas de PVC rígido
490102 | Caixa sifonada de PVC rígido de 100 x 150 x 50 mm, com grelha | un | 17.78 | 23.64 | 41.42
490103 | Caixa sifonada de PVC rígido de 150 x 150 x 50 mm, com grelha | un | 31.59 | 23.64 | 55.23
490104 | Caixa sifonada de PVC rígido de 150 x 185 x 75 mm, com grelha | un | 17.75 | 23.64 | 41.39
490105 | Caixa sifonada de PVC rígido de 250 x 172 x 50 mm, com tampa cega | un | 23.35 | 23.64 | 46.99
490107 | Caixa sifonada de PVC rígido de 250 x 230 x 75 mm, com tampa cega | un | 26.42 | 23.64 | 50.06
490108 | Caixa sifonada de PVC rígido de 100 x 100 x 50 mm, com grelha | un | 8.97 | 23.64 | 32.61
490300 | Caixa de gordura
490302 | Caixa de gordura em alvenaria, 60 x 60 x 60 cm | un | 47.92 | 106.66 | 154.58
490400 | Ralos de PVC rígido
490401 | Ralo seco em PVC rígido de 100 x 40 mm, com grelha | un | 7.6 | 23.64 | 31.24
490500 | Ralos de ferro fundido
490502 | Ralo seco em ferro fundido, 100 x 165 x 50 mm, com grelha metálica saída vertical | un | 33.98 | 28.37 | 62.35
490504 | Ralo sifonado em ferro fundido de 150 x 240 x 75 mm, com grelha | un | 205.44 | 35.47 | 240.91
490600 | Grelhas e tampas
490601 | Grelha hemisférica em ferro fundido de 4´ | un | 3.96 | 1.42 | 5.38
490602 | Grelha em ferro fundido para caixas e canaletas | m² | 489.95 | 15.44 | 505.39
490603 | Grelha hemisférica em ferro fundido de 3´ | un | 3.29 | 1.42 | 4.71
490605 | Tampão de ferro fundido de 600 mm padrão PMSP, tráfego médio | un | 254.35 | 42.34 | 296.69
490606 | Tampão de ferro fundido de 400 x 600 mm, padrão Corpo de Bombeiros | un | 128.43 | 10.59 | 139.02
490607 | Grelha articulada em ferro fundido para boca de leão | un | 232.71 | 12.36 | 245.07
490608 | Grelha hemisférica em ferro fundido de 6´ | un | 8.86 | 1.42 | 10.28
490610 | Tampão de ferro fundido de 600 mm, tráfego leve | un | 198.35 | 10.59 | 208.94
490611 | Grelha hemisférica em ferro fundido de 2´ | un | 2.56 | 1.42 | 3.98
490614 | Grelha redonda com disco rotativo em aço inoxidável de 15 cm | un | 10.22 | 1.42 | 11.64
490616 | Grelha quadriculada em ferro fundido para caixas e canaletas | m² | 397.58 | 15.44 | 413.02
490617 | Grelha em alumínio fundido para caixas e canaletas - linha comercial | m² | 401.26 | 15.44 | 416.7
490619 | Grelha pré-moldada em concreto, com furos redondos, 79,5 x 24,5 x 8 cm | un | 42.64 | 7.72 | 50.36
490620 | Captador pluvial, corpo em aço inoxidável e grelha com mecanismo anti-vórtice, DN= 50 mm | un | 2580.8 | 28.37 | 2609.17
490621 | Captador pluvial, corpo em aço inoxidável e grelha com mecanismo anti-vórtice, DN= 75 mm | un | 3283.74 | 28.37 | 3312.11
491100 | Canaletas e afins
491113 | Canaleta com grelha em alumínio, largura de 80mm | m | 127.55 | 5.32 | 132.87
491200 | Poço de visita / boca de lobo / caixa de passagem e afins
491201 | Boca de lobo simples tipo PMSP, com tampa de concreto | un | 809.7 | 759.55 | 1569.25
491203 | Boca de lobo dupla tipo PMSP, com tampa de concreto | un | 1372.23 | 1180.03 | 2552.26
491204 | Boca de leão simples tipo PMSP, com grelha | un | 602.02 | 749.78 | 1351.8
491205 | Boca de lobo tripla tipo PMSP, com tampa de concreto | un | 1906.55 | 1597.48 | 3504.03
491210 | Caixa coletora em concreto armado 0,30 x 0,70 x 1,00 m | un | 196.04 | 197.56 | 393.6
491212 | Chaminé para poço de visita tipo PMSP em alvenaria diâmetro interno 70 cm - pescoço | m | 125.08 | 187.23 | 312.31
491214 | Poço de visita em alvenaria tipo PMSP - balão | un | 904.15 | 1187.77 | 2091.92
491300 | Filtros anaeróbios
491301 | Filtro biológico anaeróbio com anéis pré-moldados de concreto diâmetro de 1,40 m - h= 2,00 m | un | 1556.46 | 1486 | 3042.46
491302 | Filtro biológico anaeróbio com anéis pré-moldados de concreto diâmetro de 2,00 m - h= 2,00 m | un | 2668.37 | 2414.57 | 5082.94
491303 | Filtro biológico anaeróbio com anéis pré-moldados de concreto diâmetro de 2,40 m - h= 2,00 m | un | 3705.03 | 3188.24 | 6893.27
491304 | Filtro biológico anaeróbio com anéis pré-moldados de concreto diâmetro de 2,84 m - h= 2,50 m | un | 5644.66 | 3976.81 | 9621.47
491400 | Fossa séptica
491401 | Fossa séptica câmara única com anéis pré-moldados em concreto, diâmetro externo de 1,50 m, altura útil de 1,50 m | un | 1151.8 | 744.3 | 1896.1
491402 | Fossa séptica câmara única com anéis pré-moldados em concreto, diâmetro externo de 2,50 m, altura útil de 2,50 m | un | 3306.4 | 1111.47 | 4417.87
491403 | Fossa séptica câmara única com anéis pré-moldados em concreto, diâmetro externo de 2,50 m, altura útil de 4,00 m | un | 4937.6 | 2222.93 | 7160.53
491406 | SM-01 sumidouro - poço absorvente | m | 172.82 | 354.99 | 527.81
491407 | Tampão de concreto para sumidouro - diâmetro interno de 2,0 m | un | 398.1 | 255.76 | 653.86
491500 | Anel e aduela pré-moldados
491501 | Anel pré-moldado de concreto com diâmetro de 0,60 m | m | 212.06 | 15.44 | 227.5
491504 | Anel pré-moldado de concreto com diâmetro de 1,20 m | m | 328.98 | 30.88 | 359.86
491505 | Anel pré-moldado de concreto com diâmetro de 1,50 m | m | 462.84 | 38.6 | 501.44
491506 | Anel pré-moldado de concreto com diâmetro de 1,80 m | m | 646.16 | 46.32 | 692.48
491510 | Anel pré-moldado de concreto com diâmetro de 3,00 m | m | 1262.3 | 77.2 | 1339.5
500000 | Detecção, combate e prevenção a incêndio
500100 | Hidrantes e acessórios
500102 | Abrigo de hidrante de 1 1/2´ (38 mm) completo - inclusive mangueira - 30 m (2 x 15 m) | un | 860.93 | 122.93 | 983.86
500103 | Abrigo duplo para hidrante/mangueira, com visor e suporte (embutir e externo) | un | 394.95 | 82.75 | 477.7
500104 | Abrigo de hidrante de 2 1/2´ (63 mm) completo - inclusive mangueira - 30 m (2 x 15 m) | un | 1124.5 | 122.93 | 1247.43
500106 | Abrigo para hidrante/mangueira (embutir e externo) | un | 158.68 | 82.75 | 241.43
500108 | Mangueira com união de engate rápido, DN= 1 1/2´ (38 mm) | m | 14.35 | 2.36 | 16.71
500109 | Botoeira para acionamento de bomba de incêndio tipo quebra-vidro | un | 39.55 | 6.75 | 46.3
500110 | Mangueira com união de engate rápido, DN= 2 1/2´ (63 mm) | m | 21.31 | 2.36 | 23.67
500111 | Esguicho latão com engate rápido, DN= 2 1/2´, jato regulável | un | 141.09 | 2.36 | 143.45
500112 | Esguicho latão com engate rápido, DN= 1 1/2´, requinte fixo | un | 32.67 | 2.36 | 35.03
500114 | Esguicho latão com engate rápido, DN= 2 1/2´, requinte fixo | un | 65.08 | 2.36 | 67.44
500116 | Adaptador de engate rápido em latão de 2 1/2´ x 1 1/2´ | un | 25.47 | 2.36 | 27.83
500117 | Adaptador de engate rápido em latão de 2 1/2´ x 2 1/2´ | un | 37.9 | 2.36 | 40.26
500118 | Hidrante de coluna com duas saídas, 4´x 2 1/2´ - simples | un | 603.83 | 30.19 | 634.02
500119 | Tampão de engate rápido em latão, DN= 2 1/2´, com corrente | un | 47.55 | 2.36 | 49.91
500120 | Tampão de engate rápido em latão, DN= 1 1/2´, com corrente | un | 31.54 | 2.36 | 33.9
500121 | Chave para conexão de engate rápido | un | 10.53 | 0.31 | 10.84
500200 | Registros e válvulas controladoras
500202 | Bico de sprinkler cromado pendente com rompimento da ampola a 68°C | un | 14.2 | 8.24 | 22.44
500205 | Alarme hidráulico tipo gongo | un | 629.05 | 11.83 | 640.88
500500 | Iluminação e sinalização de emergência
500506 | Central de iluminação de emergência, completa, para até 6.000 W | un | 7086.1 | 7.14 | 7093.24
500507 | Luminária para unidade centralizada pendente completa com lâmpadas fluorescentes compactas de 9 W | un | 118.97 | 11.27 | 130.24
500508 | Luminária para unidade centralizada de sobrepor completa com lâmpada fluorescente compacta de 15 W | un | 89.29 | 11.27 | 100.56
500509 | Luminária para unidade centralizada de sobrepor completa com lâmpada incandescente até 25 W | un | 26.83 | 11.27 | 38.1
500516 | Módulo para adaptação de luminária de emergência, autonomia 90 minutos para lâmpada fluorescente de 32 W | un | 140.43 | 6.75 | 147.18
500517 | Acionador manual tipo quebra vidro, em caixa plástica | un | 37.22 | 6.75 | 43.97
500523 | Sirene audiovisual tipo endereçável | un | 155.92 | 6.75 | 162.67
500524 | Luminária para balizamento ou aclaramento de sobrepor completa com lâmpada fluorescente compacta de 9 W | un | 74.44 | 11.27 | 85.71
500525 | Central de iluminação de emergência, completa, autonomia 1 hora, para até 240 W | un | 362.24 | 7.14 | 369.38
500526 | Bloco autônomo de iluminação de emergência com autonomia mínima de 1 hora, equipado com 2 lâmpadas de 11 W/15 W | un | 134.73 | 7.14 | 141.87
500527 | Central de detecção e alarme de incêndio completa, autonomia de 1 hora para 12 laços, 220 V/12 V | un | 397.44 | 7.14 | 404.58
500528 | Sirene tipo corneta de 12 V | un | 37.1 | 6.75 | 43.85
500531 | Bloco autônomo de iluminação de emergência com autonomia mínima de 3 horas, equipado com 2 faróis de lâmpadas de 21/55 W | un | 304.24 | 7.14 | 311.38
500538 | Detector óptico tipo endereçável | un | 116.97 | 6.75 | 123.72
500540 | Sirene eletrônica em caixa metálica de 4 x 4 | un | 58.14 | 24.77 | 82.91
500543 | Detector de fumaça com base - endereçável | un | 141.33 | 22.52 | 163.85
500544 | Painel repetidor de detecção e alarme de incêndio tipo endereçável | un | 1950 | 6.75 | 1956.75
500545 | Acionador manual quebra-vidro endereçável | un | 105.67 | 6.75 | 112.42
500546 | Avisador visual com luz estroboscópica | un | 109.87 | 6.75 | 116.62
500547 | Módulo isolador, módulo endereçador para áudio visual | un | 143.2 | 11.27 | 154.47
501000 | Extintores
501002 | Extintor manual de gás carbônico - capacidade de 6 kg | un | 291.21 | 10.03 | 301.24
501003 | Extintor sobre rodas de gás carbônico - capacidade de 10 kg | un | 617.63 | 10.03 | 627.66
501004 | Extintor manual de pó químico seco BC - capacidade de 4 kg | un | 75.29 | 10.03 | 85.32
501005 | Extintor de gás carbônico, em carreta - capacidade de 25 kg | un | 2390.55 | 10.03 | 2400.58
501006 | Extintor manual de pó químico seco BC - capacidade de 8 kg | un | 109 | 10.03 | 119.03
501008 | Extintor manual de pó químico seco BC - capacidade de 12 kg | un | 130.95 | 10.03 | 140.98
501009 | Extintor de pó químico seco BC, em carreta - capacidade de 20 kg | un | 464.47 | 0 | 464.47
501010 | Extintor manual de água pressurizada - capacidade de 10 litros | un | 76.54 | 10.03 | 86.57
501011 | Extintor manual de pó químico seco ABC - capacidade de 4 kg | un | 111.68 | 10.03 | 121.71
501012 | Extintor manual de pó químico seco ABC - capacidade de 6 kg | un | 123.01 | 10.03 | 133.04
502000 | Reparos, conservações e complementos
502002 | Destravador magnético para porta corta-fogo de 24 Vcc | un | 121.52 | 18.02 | 139.54
502011 | Recarga de extintor de água pressurizada | l | 2.11 | 0 | 2.11
502012 | Recarga de extintor de gás carbônico | kg | 6.95 | 0 | 6.95
502013 | Recarga de extintor de pó químico seco | kg | 7.2 | 0 | 7.2
502014 | Teste hidrostático de extintor de gás carbônico, pó químico seco, ou água pressurizada, com capacidade acima de 12 kg até 20 kg | un | 19.13 | 0 | 19.13
502015 | Teste hidrostático de extintor de gás carbônico, pó químico seco, ou água pressurizada, com capacidade até 12 kg | un | 13.33 | 0 | 13.33
502016 | Pintura de extintor de gás carbônico, pó químico seco, ou água pressurizada, com capacidade acima de 12 kg até 20 kg | un | 23.13 | 0 | 23.13
502017 | Pintura de extintor de gás carbônico, pó químico seco, ou água pressurizada, com capacidade até 12 kg | un | 11.84 | 0 | 11.84
540000 | Pavimentação e passeio
540100 | Pavimentação preparo de base
540101 | Regularização e compactação mecanizada de superfície, sem controle do proctor normal | m² | 1.3 | 0.2 | 1.5
540103 | Abertura e preparo de caixa até 40 cm, compactação do subleito mínimo de 95% do PN e transporte até o raio de 1,0 km | m² | 9.49 | 0.34 | 9.83
540105 | Compactação do subleito mínimo de 95% do PN | m³ | 6.41 | 0.69 | 7.1
540120 | Base de macadame hidráulico | m³ | 129.88 | 14.43 | 144.31
540121 | Base de brita graduada | m³ | 102.19 | 9.62 | 111.81
540122 | Base de bica corrida | m³ | 93.89 | 1.48 | 95.37
540123 | Base de macadame betuminoso | m³ | 273.9 | 7.22 | 281.12
540200 | Pavimentação com pedrisco e revestimento primário
540203 | Revestimento primário com pedra britada, compactação mínima de 95% do PN | m³ | 48.34 | 6.16 | 54.5
540300 | Pavimentação flexível
540320 | Concreto asfáltico usinado a quente - Binder | m³ | 537.97 | 14.63 | 552.6
540321 | Camada de rolamento em concreto asfáltico usinado a quente - (CBUQ) | m³ | 585.01 | 14.63 | 599.64
540322 | Revestimento com massa asfáltica | m³ | 521.77 | 14.63 | 536.4
540323 | Imprimação betuminosa ligante | m² | 1.77 | 0.05 | 1.82
540324 | Imprimação betuminosa impermeabilizante | m² | 3.62 | 0.06 | 3.68
540325 | Revestimento de pré-misturado a quente | m³ | 416.74 | 14.63 | 431.37
540326 | Revestimento de pré-misturado a frio | m³ | 401.17 | 19.24 | 420.41
540400 | Pavimentação em paralelepípedos e blocos de concreto
540403 | Pavimentação em paralelepípedo, sem rejunte | m² | 69.52 | 12.27 | 81.79
540404 | Rejuntamento de paralelepípedo com areia | m² | 5.29 | 0.96 | 6.25
540405 | Rejuntamento de paralelepípedo com argamassa de cimento e areia 1:3 | m² | 5.77 | 2.98 | 8.75
540406 | Rejuntamento de paralelepípedo com asfalto e pedrisco | m² | 13.67 | 2.41 | 16.08
540434 | Pavimentação em lajota de concreto 35 MPa, espessura 6 cm, tipos: raquete, retangular, sextavado e 16 faces, com rejunte em areia | m² | 39.29 | 9.21 | 48.5
540435 | Pavimentação em lajota de concreto 35 MPa, espessura 8 cm, tipos: raquete, retangular, sextavado e 16 faces, com rejunte em areia | m² | 47.6 | 12.28 | 59.88
540436 | Bloco diagonal em concreto tipo piso drenante para plantio de grama - 50 x 50 x 10 cm | m² | 51.04 | 4.53 | 55.57
540600 | Guias e sarjetas
540602 | Guia pré-moldada curva tipo PMSP 100 - fck 25 MPa | m | 24.63 | 5.79 | 30.42
540604 | Guia pré-moldada reta tipo PMSP 100 - fck 25 MPa | m | 24.85 | 5.79 | 30.64
540610 | Base em concreto com fck de 20 MPa, para guias, sarjetas ou sarjetões | m³ | 267.27 | 20.85 | 288.12
540611 | Base em concreto com fck de 25 MPa, para guias, sarjetas ou sarjetões | m³ | 278.13 | 20.85 | 298.98
540615 | Execução de perfil extrudado no local | m³ | 220 | 0 | 220
540616 | Sarjeta ou sarjetão moldado no local, tipo PMSP em concreto com fck 20 MPa | m³ | 325.56 | 42.52 | 368.08
540617 | Sarjeta ou sarjetão moldado no local, tipo PMSP em concreto com fck 25 MPa | m³ | 336.42 | 42.52 | 378.94
540700 | Calçadas e passeios
540704 | Passeio em mosaico português | m² | 81.87 | 0 | 81.87
540710 | Piso em ladrilho hidráulico preto, branco e cinza 20 x 20 cm, assentado com argamassa mista | m² | 46.69 | 30.33 | 77.02
540711 | Piso em ladrilho hidráulico preto, branco e cinza 20 x 20 cm, assentado com argamassa colante industrializada | m² | 35.55 | 5.37 | 40.92
540712 | Piso em ladrilho hidráulico várias cores 20 x 20 cm, assentado com argamassa mista | m² | 47.36 | 30.33 | 77.69
540713 | Piso em ladrilho hidráulico várias cores 20 x 20 cm, assentado com argamassa colante industrializada | m² | 36.22 | 5.37 | 41.59
540720 | Rejuntamento de piso em ladrilho hidráulico (20 x 20 x 1,8 cm) com cimento branco, juntas de 2 mm | m² | 0.7 | 4.8 | 5.5
540721 | Rejuntamento de piso em ladrilho hidráulico (20 x 20 x 1,8 cm) com argamassa industrializada para rejunte, juntas de 2 mm | m² | 1.45 | 4.8 | 6.25
542000 | Reparos, conservações e complementos
542010 | Reassentamento de guia pré-moldada reta e/ou curva | m | 5.64 | 5.79 | 11.43
542011 | Reassentamento de paralelepípedos, sem rejunte | m² | 7.81 | 12.27 | 20.08
542012 | Reassentamento de pavimentação em lajota de concreto, espessura 6 cm, com rejunte em areia | m² | 4.97 | 7.56 | 12.53
542013 | Reassentamento de pavimentação em lajota de concreto, espessura 8 cm, com rejunte em areia | m² | 5.02 | 8.77 | 13.79
542014 | Reassentamento de pavimentação em lajota de concreto, espessura 10 cm, com rejunte em areia | m² | 5.09 | 10.53 | 15.62
550000 | Limpeza
550100 | Limpeza de obra
550102 | Limpeza final da obra | m² | 0 | 4.04 | 4.04
550107 | Limpeza complementar e especial de piso com produtos químicos | m² | 0.25 | 1.92 | 2.17
550108 | Limpeza complementar e especial de peças e aparelhos sanitários | un | 0 | 7.7 | 7.7
550110 | Limpeza complementar e especial de vidros | m² | 0 | 7.22 | 7.22
550200 | Limpeza e desinfecção sanitária
550201 | Limpeza de caixa de inspeção | un | 0 | 2.89 | 2.89
550202 | Limpeza de fossa | m³ | 57.1 | 0 | 57.1
550204 | Limpeza e desobstrução de boca de lobo | un | 0 | 9.94 | 9.94
550205 | Limpeza e desobstrução de canaletas ou tubulações de águas pluviais | m | 0 | 4.97 | 4.97
550206 | Limpeza e desentupimento manual de tubulação de esgoto predial | m | 0 | 5.76 | 5.76
610000 | Conforto mecânico, equipamentos e sistema
611200 | Exaustão
611212 | Exaustor eólico vazão de ar 4.000 m³/h e ventos a 10 km/h | un | 242.25 | 0 | 242.25
612000 | Reparos, conservações e complementos
612010 | Ligação típica, (cavalete), para ar condicionado ´fancoil´, diâmetro de 1/2´ | cj | 550.82 | 248.77 | 799.59
612011 | Ligação típica, (cavalete), para ar condicionado ´fancoil´, diâmetro de 3/4´ | cj | 643.43 | 265.25 | 908.68
612012 | Ligação típica, (cavalete), para ar condicionado ´fancoil´, diâmetro de 1´ | cj | 748.41 | 298.2 | 1046.61
612013 | Ligação típica, (cavalete), para ar condicionado ´fancoil´, diâmetro de 1 1/4´ | cj | 907.18 | 314.67 | 1221.85
620000 | Cozinha, refeitório, lavanderia industrial, equipamento e acessórios
620400 | Mobiliário e acessórios
620406 | Tanque duplo com pés em aço inoxidável de 1600 x 700 x 850 mm | un | 4009.55 | 11.83 | 4021.38
620407 | Mesa em aço inoxidável, largura até 700 mm | m | 912.45 | 0 | 912.45
622000 | Reparos, conservações e complementos
622033 | Coifa em aço inoxidável com filtro e exaustor axial - área até 3,00 m² | m² | 8035.3 | 0 | 8035.3
622034 | Coifa em aço inoxidável com filtro e exaustor axial - área de 3,01 até 7,50 m² | m² | 4216.67 | 0 | 4216.67
622035 | Coifa em aço inoxidável com filtro e exaustor axial - área de 7,51 até 16,00 m² | m² | 2635.69 | 0 | 2635.69
650000 | Resfriamento e conservação de material perecivel
650100 | Câmara frigorífica para resfriado
650121 | Câmara frigorífica para resfriados | m² | 1270.13 | 0 | 1270.13
650200 | Câmara frigorífica para congelado
650210 | Câmara frigorífica para congelado | m² | 1344.93 | 0 | 1344.93
660000 | Segurança, vigilância e controle, equipamentos e sistema
660200 | Controle de acessos e alarme
660206 | Repetidora de sinais de ocorrências, do painel sinóptico da central de alarme | un | 663.41 | 6.75 | 670.16
660209 | Detector de metais, tipo portal, microprocessado | un | 4209.83 | 0 | 4209.83
660213 | Porteiro eletrônico com um interfone | cj | 110.9 | 22.52 | 133.42
660224 | Sistema eletrônico de automatização de portão deslizante, esforço até 1400 kg | cj | 3790 | 0 | 3790
660246 | Vídeo porteiro eletrônico colorido, com um interfone e fechadura elétrica | cj | 899.28 | 56.31 | 955.59
660250 | Central de alarme microprocessada, para até 125 zonas | un | 1446.06 | 6.75 | 1452.81
660800 | Equipamentos para sistema de segurança, vigilância e controle
660803 | Unidade gerenciadora de vídeo local - DVR | un | 23344.07 | 1315.4 | 24659.47
660806 | Manipulador ou teclado para as câmeras móveis | un | 3324.34 | 526.16 | 3850.5
660807 | Rack fechado de piso padrão metálico, 19 x 44Us x 770 mm | un | 1697.21 | 328.85 | 2026.06
660808 | Gabinete de comando e visualização, com mesa de apoio para até 3 monitores de 17´ e 3 monitores de 20´ | un | 7600 | 394.62 | 7994.62
660810 | Rack fechado padrão metálico, 19 x 12 Us x 470 mm | un | 606.5 | 164.43 | 770.93
660811 | Rack fechado padrão metálico, 19 x 20 Us x 470 mm | un | 1105.96 | 164.43 | 1270.39
660812 | Monitor LCD colorido tela plana de 17´ | un | 528.58 | 5.25 | 533.83
660813 | Monitor LCD colorido tela plana de 20´ | un | 710.04 | 5.25 | 715.29
660816 | Lente com diâmetro de 1/3´, com foco variável entre 3,5 mm a 8,0 mm | un | 99.38 | 131.54 | 230.92
660819 | Rack fechado de piso padrão metálico, 19 x 24 Us x 570 mm | un | 982.99 | 164.43 | 1147.42
660820 | Câmera fixa com domo de policarbonato e sensor CCD de 1/3´ colorida | un | 1489.13 | 394.62 | 1883.75
660821 | Câmera fixa com domo de policarbonato anti vandalismo e sensor CCD de 1/3´ colorida | un | 1852.82 | 394.62 | 2247.44
660822 | Câmera móvel externa com domo de policarbonato anti vandalismo e sensor CCD de 1/3´ | un | 9268.75 | 394.62 | 9663.37
660823 | Gravador e reprodutor de DVD | un | 849 | 11.27 | 860.27
660824 | Filtro e misturador de sinais | un | 13.97 | 11.27 | 25.24
660825 | Receptor de sinais via satélite para 8 canais (rack) | un | 3652.64 | 90.08 | 3742.72
660826 | Modulador de canais | un | 153.73 | 22.52 | 176.25
660827 | Amplificador de linha VHF + UHF com conector de F50 dB | un | 320 | 6.75 | 326.75
662000 | Reparos, conservações e complementos
662015 | Guia organizadora de cabos para rack, 19´ 1 U | un | 15.62 | 6.58 | 22.2
662016 | Switch 24 portas com capacidade de 10/100/1000/Mbps | cj | 1444.68 | 8.75 | 1453.43
662017 | Guia organizadora de cabos para rack, 19´ 2 U | un | 27.77 | 6.58 | 34.35
662018 | Suporte para câmera fixa interna ou externa | un | 31.23 | 27.02 | 58.25
662019 | Suporte para câmera dome | un | 172.14 | 54.04 | 226.18
662020 | Instalação de câmera fixa, para CFTV | un | 0 | 394.62 | 394.62
662021 | Instalação de câmera móvel, para CFTV | un | 0 | 789.24 | 789.24
670000 | Captação, adução e tratamento de água e esgoto, equipamentos e sistema
670200 | Tratamento
670202 | Aerador flutuante de alta rotação de 5 cv | un | 9600 | 32.21 | 9632.21
670204 | Medidor de vazão tipo calha Parshall com garganta W= 6´ | un | 1210.79 | 42.34 | 1253.13
670216 | Medidor de vazão tipo calha Parshall com garganta W= 3´ | un | 722.56 | 42.34 | 764.9
670218 | Grade fina em aço carbono, espaçamento de 3 cm, com barras chatas de 1´x 1/4´ | m² | 662.77 | 4.77 | 667.54
670219 | Grade grossa em aço carbono, espaçamento de 5 cm, com barras chatas de 1´ x 1/4´ | m² | 467.36 | 4.77 | 472.13
670220 | Comporta em fibra de vidro - espessura de 10 mm | m² | 146.88 | 15.44 | 162.32
670221 | Tela galvanizada revestida em poliamida, malha de 10 mm | m² | 260.07 | 4.77 | 264.84
670223 | Grade fina em aço carbono, espaçamento 1 cm com barras chatas de 1´ x 3/8´ | m² | 1298.31 | 4.77 | 1303.08
670224 | Grade média em aço carbono, espaçamento 2 cm com barras chatas de 1´ x 3/8´ | m² | 1024.7 | 4.77 | 1029.47
670225 | Grade grossa em aço carbono, espaçamento 4 cm com barras chatas de 1´ x 3/8´ | m² | 758.52 | 4.77 | 763.29
670228 | Cesto em chapa de aço inoxidável com espessura de 1,5 mm e furos de 1/2´ | un | 398.77 | 2.38 | 401.15
670229 | Estação de tratamento de esgoto compacta, vazão máxima horária 12,0 l/s, para obras de segurança | gl | 1194693.87 | 0 | 1194693.87
680000 | Eletrificação, equipamentos e sistema
680100 | Posteamento
680101 | Poste de concreto duplo ´T´ - 10/150 | un | 659.4 | 143.69 | 803.09
680102 | Poste de concreto duplo ´T´ - 10/300 | un | 744.03 | 143.69 | 887.72
680103 | Poste de concreto duplo ´T´ - 10/600 | un | 854.24 | 143.69 | 997.93
680104 | Poste de concreto duplo ´T´ - 11/600 | un | 1009.45 | 143.69 | 1153.14
680110 | Poste de concreto tubular cônico - 11/200 | un | 772.92 | 143.69 | 916.61
680111 | Poste de concreto tubular cônico - 11/400 | un | 993.1 | 143.69 | 1136.79
680112 | Poste de concreto tubular cônico - 11/600 | un | 1163.17 | 143.69 | 1306.86
680113 | Poste de concreto tubular cônico - 12/400 | un | 1095.06 | 143.69 | 1238.75
680114 | Poste de concreto tubular cônico - 12/600 | un | 1292.48 | 143.69 | 1436.17
680115 | Poste de concreto tubular cônico - 12/1000 | un | 1881.84 | 143.69 | 2025.53
680116 | Poste de concreto tubular cônico - 12/200 | un | 876.99 | 143.69 | 1020.68
680118 | Poste de concreto tubular cônico - 10/400 | un | 915.86 | 143.69 | 1059.55
680120 | Poste de concreto tubular cônico - 6/200 | un | 486.01 | 143.69 | 629.7
680121 | Poste de concreto tubular cônico - 6/300 | un | 510.26 | 143.69 | 653.95
680122 | Poste de concreto tubular cônico - 7,5/200 | un | 662.65 | 143.69 | 806.34
680123 | Poste de concreto tubular cônico - 7,5/300 | un | 663.47 | 143.69 | 807.16
680124 | Poste de concreto duplo ´T´ - 6/200 | un | 527.51 | 143.69 | 671.2
680125 | Poste de concreto duplo ´T´ - 6/300 | un | 591.3 | 143.69 | 734.99
680126 | Poste de concreto duplo ´T´ - 7,5/200 | un | 542 | 143.69 | 685.69
680127 | Poste de concreto duplo ´T´ - 7,5/300 | un | 596.63 | 143.69 | 740.32
680128 | Poste de concreto tubular cônico - 7/200 | un | 542.78 | 143.69 | 686.47
680129 | Poste de concreto tubular cônico - 8/200 | un | 744.76 | 143.69 | 888.45
680130 | Poste de concreto tubular cônico - 10/200 | un | 776.46 | 143.69 | 920.15
680200 | Estrutura específica
680201 | Estai | un | 204.77 | 83.88 | 288.65
680202 | Estrutura tipo M1 | un | 163.04 | 100.65 | 263.69
680203 | Estrutura tipo M2 | un | 348.5 | 100.65 | 449.15
680204 | Estrutura tipo N3 | un | 556.73 | 150.98 | 707.71
680205 | Estrutura tipo M1 - N3 | un | 624.09 | 201.3 | 825.39
680206 | Estrutura tipo M4 | un | 1036.9 | 150.98 | 1187.88
680207 | Estrutura tipo N2 | un | 387.45 | 150.98 | 538.43
680209 | Estrutura tipo N4 | un | 1029.72 | 201.3 | 1231.02
680210 | Armação secundária tipo 1C - 2R | un | 39.97 | 67.1 | 107.07
680211 | Armação secundária tipo 1C - 3R | un | 42.8 | 67.1 | 109.9
680212 | Armação secundária tipo 2C - 3R | un | 69.54 | 83.88 | 153.42
680213 | Armação secundária tipo 2C - 4R | un | 72.37 | 83.88 | 156.25
680214 | Armação secundária tipo 4C - 6R | un | 139.08 | 100.65 | 239.73
682000 | Reparos, conservações e complementos
682001 | Recolocação de poste de madeira | un | 133.65 | 113.8 | 247.45
682004 | Braçadeira circular em aço carbono galvanizado, diâmetro nominal de 140 até 300 mm | un | 18.97 | 7.96 | 26.93
682005 | Cruzeta em aço carbono galvanizado perfil ´L´ 75 x 75 x 8 mm, comprimento 2500 mm | un | 202.27 | 15.92 | 218.19
690000 | Telefonia, lógica e transmissão de dados, equipamentos e sistema
690300 | Distribuição e comando, caixas e equipamentos específicos
690301 | Conector RJ-45 - fêmea - categoria 5 | un | 8.59 | 3.38 | 11.97
690309 | Aparelho telefônico multifrequencial, com teclas ´FLASH´, ´HOOK´, ´PAUSE´, ´LND´, ´MODE´ | un | 43.22 | 0 | 43.22
690313 | Caixa subterrânea de entrada de telefonia, tipo R1 (60 x 35 x 50) cm, padrão TELEBRÁS, sem tampa | un | 41.63 | 29.31 | 70.94
690314 | Caixa subterrânea de entrada de telefonia, tipo R2 (107 x 52 x 50) cm, padrão TELEBRÁS, sem tampa | un | 73.92 | 62.2 | 136.12
690324 | Conector RJ-45 - fêmea, categoria 6 | un | 20.33 | 3.38 | 23.71
690500 | Estabilização de tensão
690501 | Estabilizador eletrônico de tensão, monofásico, com potência de 5 kVA | un | 4286.52 | 33.79 | 4320.31
690503 | Estabilizador eletrônico de tensão, monofásico, com potência de 7,5 kVA | un | 5078.48 | 33.79 | 5112.27
690504 | Estabilizador eletrônico de tensão, monofásico, com potência de 10 kVA | un | 6125.07 | 33.79 | 6158.86
690505 | Estabilizador eletrônico de tensão, monofásico, com potência de 15 kVA | un | 8302.7 | 33.79 | 8336.49
690506 | Estabilizador eletrônico de tensão, monofásico, com potência de 20 kVA | un | 9778.25 | 33.79 | 9812.04
690515 | Estabilizador eletrônico de tensão, trifásico, com potência de 15 kVA | un | 11189.32 | 33.79 | 11223.11
690516 | Estabilizador eletrônico de tensão, trifásico, com potência de 20 kVA | un | 12149.01 | 33.79 | 12182.8
690517 | Estabilizador eletrônico de tensão trifásico, com potência de 10 kVA, tensão de entrada 220 V e de saída 110 V | un | 8663.07 | 33.79 | 8696.86
690519 | Estabilizador eletrônico de tensão, trifásico, com potência de 25 kVA | un | 14962.47 | 33.79 | 14996.26
690522 | Estabilizador eletrônico de tensão, trifásico, com potência de 30 kVA | un | 15881.61 | 33.79 | 15915.4
690523 | Estabilizador eletrônico de tensão, trifásico, com potência de 40 kVA | un | 19175.41 | 33.79 | 19209.2
690524 | Estabilizador eletrônico de tensão, monofásico, com potência de 1,2 kVA | un | 882.2 | 33.79 | 915.99
690525 | Estabilizador eletrônico de tensão, monofásico, com potência de 2,5 kVA | un | 1178.67 | 33.79 | 1212.46
690600 | Sistemas ininterruptos de energia
690601 | Sistema ininterrupto de energia, monofásico on line senoidal de 2,4 kVA (110 V/110 V), autonomia de 15 minutos | un | 5121.6 | 63.66 | 5185.26
690602 | Sistema ininterrupto de energia, trifásico on line de 10 kVA (220 V/220 V), autonomia de 15 minutos | un | 26680.43 | 63.66 | 26744.09
690603 | Sistema ininterrupto de energia, trifásico on line de 20 kVA (220 V/208 V-108 V), autonomia 15 minutos | un | 37350.61 | 63.66 | 37414.27
690604 | Sistema ininterrupto de energia, trifásico on line senoidal de 15 kVA (208 V/110 V), com autonomia de 15 minutos | un | 35208.23 | 63.66 | 35271.89
690605 | Sistema ininterrupto de energia, monofásico, com potência de 2 kVA | un | 3313.33 | 45.04 | 3358.37
690608 | Sistema ininterrupto de energia, monofásico on line senoidal de 5 kVA (220 V/110 V), com autonomia de 15 minutos | un | 7868.51 | 63.66 | 7932.17
690610 | Sistema ininterrupto de energia, monofásico, com potência entre 5 a 7,5 kVA | un | 12663.18 | 45.04 | 12708.22
690611 | Sistema ininterrupto de energia, monofásico de 600 VA (127 V/127 V), com autonomia de 10 a 15 minutos | un | 466.67 | 22.52 | 489.19
690612 | Sistema ininterrupto de energia, trifásico on line senoidal de 10 kVA (220 V/110 V), com autonomia de 2 horas | un | 40764.6 | 63.66 | 40828.26
690613 | Sistema ininterrupto de energia, monofásico on line senoidal de 10 kVA (110 V/110 V), com autonomia de 30 minutos | un | 18697.51 | 63.66 | 18761.17
690614 | Sistema ininterrupto de energia, monofásico on line senoidal de 15 kVA (127/127 V) com autonomia de 30 minutos | un | 24653.71 | 63.66 | 24717.37
690616 | Sistema ininterrupto de energia, trifásico de 10 kVA (UPS) ´No Break´ - 380 V | un | 24757.2 | 45.04 | 24802.24
690617 | Sistema ininterrupto de energia, trifásico de 20 kVA (UPS) ´No Break´ - 380 V | un | 40405.68 | 45.04 | 40450.72
690618 | Sistema ininterrupto de energia, trifásico de 20 kVA (UPS) ´No-Break´ - 220 V | un | 53316.86 | 45.04 | 53361.9
690620 | Sistema ininterrupto de energia, trifásico on line de 20 kVA (220/127 V), com autonomia de 15 minutos | un | 36951.44 | 63.66 | 37015.1
690621 | Sistema ininterrupto de energia, trifásico on line de 60 kVA (220/127 V), com autonomia de 15 minutos | un | 82410.8 | 63.66 | 82474.46
690622 | Sistema ininterrupto de energia, trifásico on line de 80 kVA (220/127 V), com autonomia de 15 minutos | un | 112914.51 | 63.66 | 112978.17
690623 | Sistema ininterrupto de energia, trifásico on line de 20 kVA (380/380 V), com autonomia de 15 minutos | un | 37096.28 | 63.66 | 37159.94
690624 | Sistema ininterrupto de energia, trifásico on line de 20 kVA (380/220 V), com autonomia de 15 minutos | un | 38826.68 | 63.66 | 38890.34
690625 | Sistema ininterrupto de energia, trifásico on line de 20 kVA (220/220 V), com autonomia de 15 minutos | un | 36951.44 | 63.66 | 37015.1
690628 | Sistema ininterrupto de energia, trifásico on line senoidal de 5 kVA (220/110 V), com autonomia de 15 minutos | un | 24364.01 | 63.66 | 24427.67
690629 | Sistema ininterrupto de energia, trifásico on line senoidal de 10 kVA (220/110 V), com autonomia de 10 a 15 minutos | un | 28900.71 | 63.66 | 28964.37
690630 | Sistema ininterrupto de energia, trifásico on line senoidal de 50 kVA (220/110 V), com autonomia de 15 minutos | un | 70432.17 | 63.66 | 70495.83
690632 | Sistema ininterrupto de energia, trifásico on line senoidal de 7,5 kVA (220/110 V), com autonomia de 15 minutos | un | 29700 | 63.66 | 29763.66
690800 | Equipamentos para informática
690801 | Distribuidor interno óptico - 1 U para até 24 fibras | un | 454.88 | 26.8 | 481.68
690900 | Sistema de rede
690925 | Patch cords de 1,50 ou 3,00 m - RJ-45 / RJ-45 - categoria 6 | un | 18.95 | 4.5 | 23.45
690926 | Patch panel de 24 portas - categoria 6 | un | 530.51 | 18.02 | 548.53
690930 | Voice panel de 50 portas - categoria 3 | cj | 332.61 | 18.02 | 350.63
691000 | Telecomunicações
691013 | Amplificador de potência para VHF e CATV-50 dB, frequencia 40 a 550 MHz | un | 326.5 | 10.72 | 337.22
691014 | Antena parabólica com captador de sinais e modulador de áudio e vídeo | cj | 349.9 | 180.16 | 530.06
692000 | Reparos, conservações e complementos
692001 | Arame de espinar em aço inoxidável nu, padrão TELESP | m | 0.26 | 2.25 | 2.51
692002 | Braçadeira ajustável para poste tubular, tipo BAP 2, padrão TELEBRÁS | un | 4.6 | 4.5 | 9.1
692003 | Suporte para isolador roldana tipo SIR, padrão TELEBRÁS | un | 4.66 | 4.5 | 9.16
692004 | Isolador roldana em porcelana de 72 x 72 mm | un | 2.39 | 4.5 | 6.89
692005 | Suporte para isolador roldana tipo DM, padrão TELEBRÁS | un | 0.79 | 4.5 | 5.29
692007 | Fita em aço inoxidável para poste de 0,50 m x 19 mm, com fecho em aço inoxidável | un | 1.27 | 4.5 | 5.77
692008 | Caixa em alumínio, de emenda ventilada para até 20 pares, CEV-30 padrão TELEBRÁS | un | 38.85 | 15.92 | 54.77
692009 | Caixa em alumínio, de emenda ventilada para até 30 pares, CEV-55 padrão TELEBRÁS | un | 42.1 | 15.92 | 58.02
692010 | Tampa para caixa R1, padrão TELEBRÁS | un | 132.57 | 5.04 | 137.61
692011 | Tampa para caixa R2, padrão TELEBRÁS | un | 248.27 | 5.04 | 253.31
692012 | Caixa em alumínio de emenda mecânica aérea para até 200 pares, CEMA - 200 padrão TELEBRÁS | un | 75 | 15.92 | 90.92
692013 | Bloco de ligação interna para 10 pares, BLI-10 | un | 2.53 | 7.96 | 10.49
692014 | Bloco de ligação engate rápido para 10 pares, BER-10 | un | 11.71 | 7.96 | 19.67
692017 | Calha de aço para 4 tomadas 2P+T- 250 V, com cabo | un | 66.58 | 0.93 | 67.51
692018 | Cordão óptico duplex, multimodo com conector LC/LC - 2,5 m | un | 102.62 | 5.36 | 107.98
692019 | Extensão ópitca simplex, multimodo com conector LC | un | 54.03 | 5.36 | 59.39
692020 | Bandeja fixa para rack, 19´ x 500 mm | un | 62.37 | 3.5 | 65.87
692021 | Bandeja fixa para rack, 19´ x 800 mm | un | 95.52 | 3.5 | 99.02
692022 | Bandeja deslizante para rack, 19´ x 800 mm | un | 182.89 | 3.5 | 186.39
692023 | Calha de aço com 8 tomadas 2P+T - 250 V, com cabo | un | 79.28 | 0.93 | 80.21
692024 | Calha de aço com 12 tomadas 2P+T - 250 V, com cabo | un | 101.5 | 0.93 | 102.43
692025 | Painel frontal cego, 19´ x 2 U | un | 10.92 | 1.86 | 12.78
692026 | Protetor de surto híbrido para rede de telecomunicações | un | 15.18 | 8.84 | 24.02
692027 | Divisor interno com 1 entrada e 2 saídas - 75 Ohms | un | 4.29 | 5.36 | 9.65
692028 | Divisor interno com 1 entrada e 4 saídas - 75 Ohms | un | 7.38 | 5.36 | 12.74
692029 | Tomada blindada para VHF/UHF, CATV e FM, frequência 5 MHz a 1 GHz | un | 10.14 | 5.36 | 15.5
692030 | Bloco de distribuição com protetor de surtos, para 10 pares, BTDG-10 | un | 21 | 9.03 | 30.03
692034 | Tomada para TV, tipo pino Jack, com placa | cj | 5.25 | 4.5 | 9.75
970000 | Comunicação visual
970100 | Adesivos
970101 | Adesivo vinílico, padrão regulamentado, para sinalização de incêndio | un | 11.75 | 1.4 | 13.15
970200 | Placas, pórticos e obeliscos arquitetônicos
970203 | Placa comemorativa em aço inoxidável escovado | m² | 2855.39 | 42.34 | 2897.73
970219 | Placa de identificação em acrílico com texto em vinil | m² | 686.94 | 42.34 | 729.28
970227 | Régua de sinalização em poliestireno incolor (cristal) com texto em vinil | un | 18.12 | 2.9 | 21.02
970300 | Pintura de letras e pictogramas
970301 | Sinalização com pictograma em tinta acrílica | un | 4.19 | 24.27 | 28.46
970400 | Pintura de sinalização viária
970401 | Sinalização horizontal com tinta vinílica ou acrílica | m² | 19.09 | 0 | 19.09
970500 | Placas, pórticos e sinaleiras viárias
970510 | Sinalização vertical em placa de aço galvanizada com pintura em esmalte sintético | m² | 575.58 | 29.49 | 605.07
980000 | Arquitetura de interiores
980200 | Mobiliário
980221 | Banco de madeira com encosto e pés em ferro fundido pintado | un | 256.88 | 0 | 256.88
982000 | Reparos, conservações e complementos
982002 | Capacho em fibra natural | m² | 137.37 | 3.34 | 140.71
|  |  | PÁGINA Nº. :............: |  | 1

## Planilha Modelo
SERVIÇOS DE EXECUÇÃO DE BASE E PAVIMENTAÇÃO COM CBUQ
ROTATORIA DA AV. MARGINAL DOS CAVALOS E LIGAÇÃO COM AV. 5 DE NOVEMBRO
CPOS BOLETIM 166 E DER DATA BASE 31/03/2016 - BDI -19,92% SEM DESONERAÇÃO
AREA DE PAVIMENTO =3.983,26 M2
FONTE | CÓDIGO | DESCRIÇÃO | UNID. | QUANT. | VALOR UNIT. | TOTAL
| 1.0 | CBUQ
DER | 23.05.02.99 | IMPRIMAÇÃO LIGANTE RR | M2 | 3983.26 | 2.15 | 8564.01
DER | 23.08.03.01.99 | CAMADA DE ROLAMENTO CBUQ FAIXA "C" COM 4 CM COMPACTADO | M3 | 159.33 | 742.21 | 118256.32
BINDER
DER | 23.05.03.99 | IMPRIMAÇÃO AUXILIAR | M2 | 3983.26 | 1.16 | 4620.5816
DER | 23.08.02.99 | BINDE FAIXA "C" COM 4 CM CONPACTADO | M3 | 159.33 | 722.27 | 115079.2791
| 2.0 | BASE
SINAP | 73763/5 | GUIAS E SARJETAS EXTRUSADAS PERFIL 30X260 APLICAÇÃO E MARCAÇÃO / 25 MPA | M | 1190 | 24.32 | 28940.8
CPOS | 540130 | Abertura de caixa até 40 cm incluindo escavação,compactação transporte e preparo do sub leito | M2 | 3983.26 | 12.78 | 50906.06
DER | 24.04.06.01.99 | BGS INCLUINDO TRANSPORTE E COMPACTAÇÃO COM 15 CM | M3 | 597.48 | 186.52 | 111441.97
DER | 24.04.06.03.99 | MACADAME SECO COM 20 CM | M3 | 796.65 | 177.26 | 141214.18
DER | 23.05.01.99 | IMPRIMAÇÃO IMPERMEABILIZANTE CM30 | M2 | 3983.26 | 5.78 | 23023.24
Itapetininga,15 de JUNHO de 2016
| TOTAL GERAL |  |  |  |  | 602046.4407

## Cronograma Modelo
CRONOGRAMA FÍSICO - DESEMBOLSO E APLICAÇÃO DOS RECURSOS
GOVERNO DO ESTADO DE SÃO PAULO
SECRETARIA DE informar qual Secretaria |  |  |  |  | MUNICÍPIO
Descrever o programa da Secretaria: ex. UAM, DADE etc. |  |  |  |  | São Paulo
OBRA: |  |  |  |  | PRAZO PROPOSTO |  |  |  | DATA BASE:
| Pavimentação, recapeamento asfáltico, guias e sarjetas |  |  |  | INÍCIO: 30 dias da data da assinatura do convênio |  |  |  | 2010-09-08
FINAL: 360 dias a partir da data da assinatura do convênio
ITEM | SERVIÇOS | UNIDADE | 1a. ETAPA |  | 2a. ETAPA |  | 3a. ETAPA
|  |  | PERÍODO: 360 dias |  | PERÍODO: 0 dias |  | PERÍODO: 0 dias |  | TOTAL
|  |  | PRAZO DE LIBERAÇÃO: em até 30 dias após a assinatura do convênio | PRAZO DE EXECUÇÃO: 150 dias | PRAZO DE LIBERAÇÃO: em até 0 dias após a aprovação da prest.contas da parcela anterior | PRAZO DE EXECUÇÃO: 0 dias | PRAZO DE LIBERAÇÃO: em até 0 dias após a aprovação da prest.contas da parcela anterior | PRAZO DE EXECUÇÃO: 0 dias
1 | Recapeamento asfáltico | m2 | 4997 |  | 0 |  | 0 |  | 4997
|  | R$ | 42304.5 |  | 0 |  | 0 |  | 42304.5
2 | Guias e sarjetas | m | 9000 | [5 empty] | 9000
|  | R$ | 171000 | [5 empty] | 171000
3 | Pavimentação asfáltica | m2 | 646.72 | [5 empty] | 646.72
|  | R$ | 10347.58 | [5 empty] | 10347.58
4 | [8 empty] | 0
0
5 | [8 empty] | 0
0
6 | [8 empty] | 0
0
7 | [8 empty] | 0
0
8 | [8 empty] | 0
0
RECURSOS ESTADUAIS |  |  | 223652.08 |  | 0 |  |  |  | 223652.08
RECURSOS PRÓPRIOS | [8 empty] | 0
T O T A L |  |  | 223652.08 |  | 0 |  | 0 |  | 223652.08
ASSINATURA: _______________________
Nome do engenheiro ou arquiteto (Responsável Técnico)
nº do CREA
OBS.: SE O REPASSE DO ESTADO FOR ATÉ R$ 200.000,00, O CRONOGRAMA DEVERÁ SER ELABORADO EM UMA ÚNICA ETAPA, ACIMA DESTE VALOR SOLICITO QUE ENTRE EM CONTATO COM OS ENGENHEIROS DA SECRETARIA PARA DEFINIR AS QUANTIDADES DE ETAPAS A SEREM ALOCADOS OS RECURSOS.